## 機材仕様明細書
別紙１
機材仕様明細書
番号 |  | 機材名 | 仕様 | 銘柄指定 |  | 数量
|  |  |  | メーカー | 型番
0 |  | 総則
|  | General | 1. 仕様欄において、施主提供と記述されてないものは、新品とする。
2. ﾒｰｶｰ設定の標準付属品は、仕様欄に記載がなくとも当該機材の
付属品として含めること。
3. 新規に調達し、据付けた機材は1年間の保証対象とする。
4. 施主提供の機材及び車両本体の故障に関しては保証対象範囲外であり、
引き渡し後に故障が発生しても受注者の責任範囲に含まれない。
5. 受注者は改修中に車体に傷などつかないよう配慮すること。
DSNG車をメーカーに預け入れる際に、もともとの傷と場所を写真に
とって、ウクライナ公共放送局、受注者、双方で確認しておくこと。
もし改修中に新たな傷が発生した場合は、受注者責任で修理すること。
1 | KUバンド衛星通信システムの改修
1.1 | サテライトディッシュのメンテナンス
1.1.1 |  | メンテナンス | 1.5ｍＫＵバンドのサテライトディッシュとそのコントローラーのメンテナンス | Broadcast Solutions | ー | 1
1.2 | KU BAND IBUC-G AC 1:1 システム
1.2.1 |  | アップコンバータ | IBUC G Kuバンドブロックアップコンバータ 導波管出力： 13.750-14.500 GHz、+ 51.8dBm PSat、150W出力、 + 50dBm PLin、100Wリニア出力電力、内部10MHzソース付き、200~240V直接AC入力、Nタイプモデム入力、色:白。 機能・装備： AGC/ALC 自己診断 FSK M&C対応 RJ45コネクタ経由のTCP/IP 内臓のウェブページとSNMPを使用 RS485、RS232アラーム、ハンドヘルドポート 多機能LEDインジケータ 特別仕様:GaNブロードバンド | Terrasat | IBR137145-2NA151WW-0019 | 2
1.2.2 |  | KuバンドIBUC G | KuバンドIBUC G 冗長系切替システムあり 含む： 導波管スイッチ Nタイプ入力/NタイプBUCを備えたインターフェースアセンブリ フレキシブル導波管 相互接続ケーブル 終端端子 取り付けプレートでテストおよび組み立て済み | Terrasat | 305-22276-0000 | 1
1.2.3 |  | ハンドヘルド端末 | ケーブル付きハンドヘルド端末 | Terrasat | 700-10544-0001 | 1
1.2.4 |  | パッチパネル | スプリッター付きLバンドパッチパネル 相互接続ケーブル(HPAからコントローラーなど) 1set 操作マニュアルの設定 1set | Broadcast Solutions | 特注品 | 1
1.3 | メインエンコーダ
1.3.1 |  | ボイジャーキット（公共放送局提供） | AVP3000ボイジャーキット。メインエンコーダーの整備。 | Broadcast Solutions | ー | 1
1.3.1.1 |  | シャーシ（公共放送局提供） | AVP3000 ボイジャーシングル AC PSU シャーシ( AVP3000/BAS/1AC/A ) | Mediakind | KDU137911-4 | 1
1.3.1.2 |  | モジュレーションパック（公共放送局提供） | ベーシックモジュレーションバリューパック(AVP / SWO / VP / MOD) | Mediakind | FAT1023778 | 1
1.3.1.3 |  | メディア処理モジュール（公共放送局提供） | BNC 接続を備えた HEVC メディア処理モジュール (CE/HWO/HEVC/BNC/A) | Mediakind | ROA1286526 | 1
1.3.1.4 |  | MPEG-4エンコーダー（公共放送局提供） | HEVC カード用のシングル MPEG-4 AVC HD エンコーディング (CE/SWO/VP/HEVC/MP4/HD) | Mediakind | FAT1023945 | 1
1.3.1.5 |  | ビデオエンコーダー（公共放送局提供） | HEVC カード用の 4:2:2 10 ビット ビデオ エンコーディング (CE/SWO/VP/HEVC/CONT) | Mediakind | FAT1023824 | 1
1.3.1.6 |  | 入力カード（公共放送局提供） | RS-232データ入力ポートおよび汎用接点閉鎖(GPI)入力カード(CE / HWO / GPI/A) | Mediakind | ROA1286479 | 1
1.3.1.7 |  | ブランクパネル（公共放送局提供） | ブランクパネル | Mediakind | SXA2152475-1 | 3
1.3.1.8 |  | 電源コード（公共放送局提供） | 電源コード ヨーロッパ | Mediakind | RPM1191146-1 | 1
1.4 | バックアップエンコーダ |  | バックアップエンコーダ
1.4.1 |  | ボイジャーキット（公共放送局提供） | AVP3000ボイジャーキット。構成 | Broadcast Solutions | ー | 1
1.4.1.1 |  | シャーシ（公共放送局提供） | AVP3000 ボイジャーシングル AC PSU シャーシ( AVP3000/BAS/1AC/A ) | Mediakind | KDU137911-4 | 1
1.4.1.2 |  | モジュレーションパック（公共放送局提供） | ベーシックモジュレーションバリューパック(AVP / SWO / VP / MOD) | Mediakind | FAT1023778 | 1
1.4.1.3 |  | メディア処理モジュール（公共放送局提供） | BNC 接続を備えた HEVC メディア処理モジュール (CE/HWO/HEVC/BNC/A) | Mediakind | ROA1286526 | 1
1.4.1.4 |  | MPEG-4エンコーダー（公共放送局提供） | HEVC カード用のシングル MPEG-4 AVC HD エンコーディング (CE/SWO/VP/HEVC/MP4/HD) | Mediakind | FAT1023945 | 1
1.4.1.5 |  | ビデオエンコーダー（公共放送局提供） | HEVC カード用の 4:2:2 10 ビット ビデオ エンコーディング (CE/SWO/VP/HEVC/CONT) | Mediakind | FAT1023824 | 1
1.4.1.6 |  | 入力カード（公共放送局提供） | RS-232データ入力ポートおよび汎用接点閉鎖(GPI)入力カード(CE / HWO / GPI/A) | Mediakind | ROA1286479 | 1
1.4.1.7 |  | ブランクパネル（公共放送局提供） | ブランクパネル | Mediakind | SXA2152475-1 | 3
1.4.1.8 |  | 電源コード（公共放送局提供） | 電源コード ヨーロッパ | Mediakind | RPM1191146-1 | 1
1.5 | IRD
1.5.1 |  | 送受信機 | 送受信機 | Broadcast Solutions | 特注品 | 1
1.5.1.1 |  | 1RU シャーシ | 1RU シャーシ 製品の寸法と電源 寸法 (幅 x 奥行 x 高さ) - 442.5 x 545 x 44mm 入力電圧 - 90 VAC / 240 VAC 消費電力-最大100W(取り付けられているオプションによって異なります) 冷却 - 内蔵ファン 環境条件 動作温度 - 0°C〜+50°C 保管温度 - -20°Cから+60°C 相対湿度 - 5%から95% | Mediakind | KDU137639-16 | 1
1.5.1.2 |  | 衛星入力 | • 第2世代DVB-SおよびDVB-S2衛星入力 • 4x Lバンド入力 • DVB-S QPSK復調機能内蔵 •DVB-S2 QPSK、8PSK復調機能を含む •DVB-S および DVB-S2 の低シンボル レート機能を搭載 •複数の(x3)PLスクランブル/ゴールドコード検索 •DVB-S2 16APSKおよび32APSK復調、追加オプションあり | Mediakind | ROA1286425 | 1
1.5.1.3 |  | デコーダー | ソフトウェアアップグレードによる将来的な機能向上に備えたHEVC 4:2:2 1080pデコード • HEVC および MPEG-2/MPEG-4 4:2:2対応機器 • HEVC 4:2:0 および 4:2:2 対応デコード ハードウェア: 1080p以上 •デコードバリューパック購入による低遅延デコードの有効化 | Mediakind | ROA1286462 | 1
1.5.1.4 |  | インターフェース | •ダッシュボードWebインターフェイス •入力トランスポート ストリーム入力 ASI x 1 •フレーム同期入力 •BISS, BISS 2, Common Interface & MediaKind Director デスクランブル • メディアカインドRASスクランブル解除 • SD & HD Video出力インターフェース • 単一サービス フィルタリング • 物理オーディオ接続 ステレオペア x 2 • ドルビーデジタル®デコードとパススルー • アラームリレーとSCTE 35制御接点閉鎖による広告挿入シグナリング | Mediakind | FAT1023716 | 1
1.5.1.5 |  | デコーダー | MPEG-2 SD および HD、MPEG-4 AVC SD および HD 4:2:0 デコード | Mediakind | FAT1023723 | 1
1.5.1.6 |  | 電源コード | 電源コード ヨーロッパタイプ | Mediakind | RPM1191146-1 | 1
1.6 | 測定機器
1.6.1 |  | 測定器（公共放送局提供） | プロマックスHDレンジャーエコ | PROMAX | ー | 1
1.6.2 |  | ラックマウントキット | ラックマウントキット | Broadcast Solutions | ー | 1
1.7 | KUバンド衛星通信システムの技術サービス
1.7.1 |  | 技術サービス | インストールおよびエンジニアリングサービス | Broadcast Solutions | ー | 1
2 | 発電機のメンテナンス
2.1 |  | 技術サービス | フィッシャーパンダ発電機のメンテナンス | Broadcast Solutions | ー | 1
3 | ルーフエアコンメンテナンス
3.1 |  | 技術サービス | ルーフエアコンのメンテナンス | Broadcast Solutions | ー | 1
4 | 予熱システムのメンテナンス
4.1 |  | 技術サービス | ベバストのメンテナンス | Broadcast Solutions | ー | 1
5 | 電源システム
5.1 |  | 技術サービス | 一般的な電気システムのメンテナンス | Broadcast Solutions | ー | 1
5.2 |  | 3kVA UPSシステム | 3kVA UPSシステム オンライン二重変換技術、100%保護24/7 マイクロプロセッサの制御と監視 自動プログラム可能なバッテリとセルフテスト 内蔵の「ホットスワップ可能な」バッテリー バッテリーの自律時間(分単位)の表示力率0.9 19インチラックUPSおよびタワーUPSとして、またはスタンドアロンデバイスとして使用可能 回転可能なコントロールパネルとディスプレイ 標準またはコンパクトな設計 外部バッテリモジュールで拡張可能な「プラグ&プレイ」 個別に切り替え可能でプログラム可能な2つの出力グループ 負荷依存の速度制御ファン 25°C - 3 kVA での皮相電力 コスファイ1-2,7kWでの有効電力 出力時の係数 - 0,9 クレストファクター - 3:1 インプット 入力電圧 - 220 / 230 / 240V AC 入力電圧範囲 - 180 -280 VAC 入力周波数 - 45 -65 Hz 入力の力率->0,99 接続入力 - IEC C20 バックアップヒューズ - 16A 供給ラインの断面積 - 2,5 mm² | ROTON | - | 1
アウトプット 出力波形 - 純粋な正弦 出力電圧 - 220 / 230 / 240V 出力電圧レギュレーション - 線形負荷時に+/-1% 相Aあたりの最大出力電流 - 11,7 A 出力周波数 - 50/60Hz (調整可能) +/- 0.2% 接続出力 - 2x3x IEC C13, 1x IEC C19 短絡電流 A/ 相 - 57 A システム全体 寸法 (幅 x 高さ x 奥行き) (mm 単位) - 440 x 88 x 600 バッテリーを含む重量-25
5.3 |  | ネットワーク インターフェイス カード | ネットワーク インターフェイス カード | ROTON | NETZWERKKARTE | 1
6 | ケーブル接続
6.1 | 銅線接続
6.1.1 |  | ビデオアイソレータ | ビデオアイソレータガルバニックビデオおよびグランドパスアイソレータ、BNC x 2、HD SDI 技術データ インピーダンス:75オーム 帯域幅: <0.5 MHz から >1485 メガヘルツ 振幅ロールオフ: <0.25 dB <0.5 MHz から 1485 MHz リターンロス:>20dB DCブレークダウン電圧:->100ボルト エンクロージャ:ABSボックス、45 x 30 x 15 mm(コネクタを除く) 重量: - 26グラム コネクタ:BNCメス | LEN | LHDF01 | 4
6.1.2 |  | ビデオケーブル | ケーブルドラムの100メートルビデオケーブル IT 266 RM | Broadcast Solutions | 13962 | 4
6.2 | 光接続
6.2.1 |  | トランスミッター | デュアルチャンネル3G SDIからファイバートランスミッタ • デュアルチャネル • 最大3G(1080p60)のSDIビデオ入力をサポート 3G レベル A およびレベル B のサポート(すべてのフォーマット) • 自動リクロック 270M、1.5G、および 3G • エラーのない光伝送 • 最大10km @ 3ギガビット/秒 • デュプレックス LC/PC シングルモード光接続 • ホットスワップとホットプラグをサポート | LYNX | OTT 1812-1 | 1
6.2.2 |  | 光ファイバーレシーバー | 光ファイバレシーバへの3G SDI • 最大 3Gbit/s (1080p60) の SDI ビデオ入力をサポート 3 ギガビット レベル A およびレベル B のサポート(すべてのフォーマット) • 自動リロック 270 メガビット/秒、1.5 ギガビット/秒、および 3 ギガビット/秒 • SDI 出力 x 2 • LCファイバ接続 •マルチモードバージョンが利用可能 •入力範囲1260nm〜1620nm(シングルモード) • ホットスワップとホットプラグをサポート | LYNX | ORX 1802-2 LC | 1
6.2.3 |  | SDIレシーバー | デュアルチャネル3GファイバからSDIレシーバ • デュアルチャネル • 最大3G(1080p60)のSDIビデオ入力をサポート • 3G レベル A およびレベル B のサポート(すべてのフォーマット) • 自動リクロック 270Mビット / 1.5ギガビット / 3ギガビット • エラーのない光受信 • 1260nm〜1620nmの波長入力範囲 • デュプレックス LC/PC シングルモード光接続 • ホットスワップとホットプラグをサポート | LYNX | ORR 1802-2 | 1
6.2.4 |  | 光ファイバートランスミッター | 光ファイバトランスミッタへの3G SDI • 最大3G(1080p60)のSDIビデオ入力をサポート 3G レベル A およびレベル B のサポート(すべてのフォーマット) • 自動リロック 270 メガビット/秒、1.5 ギガビット/秒、および 3 ギガビット/秒 • エラーのない光伝送 • リクロックされたSDIループアウト接続 • LC、ST、またはSCファイバ接続用のバージョン • マルチモードバージョンが利用可能 • 最大10km @ 3ギガビット/秒(シングルモード) • ホットスワップとホットプラグをサポート | LYNX | OTX 1812 LC | 1
6.2.5 |  | 光スイッチ | イーサネットからファイバへのトランシーバ(スイッチ) • 最大 1 ギガビットの標準イーサネット入力をサポート • 3 ポート イーサネット スイッチ(ファイバ X 1、電気 X 2) • 自動(10/100/1000)電気ポート速度検出 •手動で10Mbitの電気速度を強制します(必要な場合) •ファイバートランシーバー速度は常に1ギガビット • 自動または手動の電気クロスオーバー選択 • シングルモードファイバー1310nm最大10km • デュプレックス LC 光接続 • ホットスワップとホットプラグをサポート | LYNX | OET 1510 | 2
6.2.6 |  | ファイバーケーブル | 250メートル軍用8芯ファイバーケーブル LCコネクタ、シングルモード、ドラム式 | Broadcast Solutions | 特注品 | 1
6.2.7 |  | 輸送ケース | CTP付き輸送ケース | Broadcast Solutions | 特注品 | 1
7 | 外部CTP
7.1 |  | 外部 CTP | 外部 CTP | Broadcast Solutions | 特注品 | 1
8 | ビデオモニタリング
8.1 |  | LCDスクリーン | コンパクトなラックマウント設計の2つの大型独立8インチLCDスクリーン。 SD、HD、3G-SDIを自動切り替え 2K、HD、または標準解像度の入力の自動検出。 I/Oポート: モニター1:SD / HD SDIインおよびアウト モニター2:SD / HD SDIインおよびアウト イーサネット:ループスルー付きの10/100 BaseT。 タリー:9ピンDコネクタ ディスプレイ解像度:800 x 480ピクセル 応答< 15 ms コントラスト比:通常500:1 色深度:1670万色。 SDIコンプライアンス:SMPTE 259M, SMPTE 292M, SMPTE 296M, SMPTE 372M, SMPTE 424M レベル B および SMPTE 425M SDI 色空間:レック601、レック709 SDI 自動スイッチング:SD、HD、3 Gb/秒のSDIを自動的に選択 ビデオサンプリング:4:2:2および4:4:4 SDI フォーマットのサポート:525i59.94 NTSC, 625i50 PAL, 720p50, 720p59.94, 720p60,1080p23.98, 1080p24, 1080p25, 1080p29.97, 1080p30, 1080p50, 1080p59.94, 1080p60, 1080PsF23.98, 1080PsF24, 1080PsF25, 1080PsF29.97, 1080PsF30,1080i50, 1080i59.94, 1080i60 2Kフォーマットのサポート: 2K DCI 23.98p, 2K DCI 24p, 2K DCI 25p 2K DCI 23.98PsF, 2K DCI 24PsF, 2K DCI 25PsF | BLACKMAGIC DESIGN | BM-HDL-SMTVDUO2 | 1
9 | オーディオモニタリング
9.1 |  | ラックマウントオーディオモニター | ラックマウントオーディオモニター 放送品質アナログ、AES / EBUおよびSDIオーディオモニタリング コネクタ SDIビデオ入力:1 SDIビデオ出力:1ループアウト。 SDIレート:270メガバイト、1.5グラム、3グラム、6グラム、12グラム。 HDMI 2.0ビデオ出力:1 マルチレートのサポート: SDIとHDMIは、標準解像度、高解像度、超高解像度を切り替え可能。 SDIビデオループ:1 x リクロックされた10ビットSD / HD / 3G-SDI、6G-SDIおよび12G-SDI。 アナログオーディオ入力:2 x XLR。2 x RCAハイファイ。 アナログオーディオ出力:1 x 6.5mmヘッドフォンソケット。 デジタルオーディオ入力:1 x XLR。 内蔵スピーカー:2ウェイクロスオーバーと独立したステレオサブウーファーを備えたステレオ。 内蔵LCDディスプレイ:ビデオ入力、ビデオ標準、および選択したオーディオ入力を表示するための2.2インチディスプレイ AES / EBUオーディオ入力:XLRを介して2チャネルバランス110Ω AES / EBU SDIオーディオ入力:SD、HD、UltraHD 4Kに組み込まれた16チャンネル。 SDIオーディオ出力:16チャンネルの組み込みオーディオループアウト。 HDMIオーディオ出力:SD、HD、および4Kに組み込まれた8チャンネル。 イーサネット:構成とファームウェアの更新に1Gb/秒。 コンピュータインターフェイス:構成とファームウェアの更新用のUSB-C。 メータリング:2 x 27 RGBセグメントLED VU、PPM、またはラウドネスメーター。 | BLACKMAGIC DESIGN | BM-HDL-AUDMON1RU12G | 1
寸法 (幅 x 高さ x 奥行): 482 x 43.9 x 245 mm 重量:2.26キロ 電源:1 x内部100-240V AC。
10 | VAシステムのエンジニアリングサービス
10.1 |  | 技術サービス | 設置およびエンジニアリングサービス | Broadcast Solutions | ー | 1
10.2 |  | 設置材料 | 設置材料 | Broadcast Solutions | ー | 1