## 表紙
工事費内訳明細書【金抜き】
工事名称 | 独立行政法人 国際協力機構研究所 JICA市ヶ谷ビル内部天井改修工事

## 大項目
名 称 |  | 摘 要 | 単位 | 数 量 | 単 価 | 金 額 | 摘 要
JICA市ヶ谷ビル内部天井改修工事
| 直接工事費 |  | 式 | 1
計
共通費
| Ⅰ.共通仮設費 |  | 式 | 1
| Ⅱ.現場管理費 |  | 式 | 1
| Ⅲ.一般管理費等 |  | 式 | 1
計
| 発生材処分費 |  | 式 | 1
| 合 計 （工事価格） |  | 式 | 1
| 消費税等相当額 |  | 式 | 1 |  |  | 合計×10%
| 総 合 計 （工事費） |  | 式 | 1

## 種目別
名 称 |  | 摘 要 | 単位 | 数 量 | 単 価 | 金 額 | 摘 要
直接工事費
Ⅰ | 国際会議場天井改修工事 |  | 式 | 1
Ⅱ | 体験ゾーン天井改修工事 |  | 式 | 1
Ⅲ | 発生材積込・運搬費 |  | 式 | 1
計

## 科目（内訳書)
名 称 |  | 摘 要 | 単位 | 数 量 | 単 価 | 金 額 | 摘 要
Ⅰ | 国際会議場天井改修工事
1 | 直接仮設工事 |  | 式 | 1
計
2 | 内装改修工事 | （1）撤去 | 式 | 1
|  | （2）改修 | 式 | 1
計
Ⅱ | 体験ゾーン天井改修工事
1 | 直接仮設工事 |  | 式 | 1
計
2 | 内装改修工事 | （1）撤去 | 式 | 1
|  | （2）改修 | 式 | 1
計
Ⅲ | 発生材積込・運搬費 | （1）積込 | 式 | 1
|  | （2）運搬 | 式 | 1
計
Ⅳ | 発生材処分費 |  | 式 | 1
計

## 内訳明細
名 称 |  | 摘 要 | 単位 | 数 量 | 単 価 | 金 額 | 摘 要
Ⅰ | 国際会議場天井改修工事
1 | 直接仮設工事
| 墨出し |  | 式 | 1 |  |  | 別紙明細-1
| 養生 |  | 式 | 1 |  |  | 別紙明細-2
| 整理清掃後片付け |  | 式 | 1 |  |  | 別紙明細-3
| 内部足場 |  | 式 | 1 |  |  | 別紙明細-4
| 仮設材運搬 |  | 式 | 1 |  |  | 別紙明細-5
計
2 | 内装改修工事
（1） | 撤去
| 天井不燃クロス撤去 |  | ㎡ | 386
| 天井石膏ボード撤去 | 厚9.5 | ㎡ | 386
| 軽量鉄骨天井下地撤去 | 19型 | ㎡ | 386
| 廻り縁撤去 | 塩ビ製 | ｍ | 75.9
| 天井点検口撤去 | ｱﾙﾐ製450角 | 箇所 | 4
| 天井点検口撤去 | ｱﾙﾐ製450角 | 箇所 | 9
計
（2） | 改修
| 天井不燃クロス張り |  | ㎡ | 386
| 天井石膏ボード張り | ｔ9.5 不燃 | ㎡ | 386
| 耐震天井下地 （特定天井対応） | 一般部及びルーバー部、間接照明部 (立上り含む） | ㎡ | 386
| 天井 廻り縁 | 塩ビ製 突付け | ｍ | 75.9
| 天井点検口 | ｱﾙﾐ製 内外枠共額縁 450角 | 箇所 | 4
| 天井点検口 | ｱﾙﾐ製 内外枠共額縁 600角 | 箇所 | 9
| アルミルーバー | Ｗ40×L40×H40 板厚0.8 既存取外し・再取付 | ㎡ | 88.3
| 同上枠 | ｱﾙﾐ製 既存取外し・再取付 | ｍ | 38.8
| 同上枠 塗装 | H320㎜ EP-G艶有り合成樹脂ｴﾏﾙｼｮﾝﾍﾟｲﾝﾄ塗り（素地ごしらえ共） | ｍ | 38.8
| 照明器具 | ﾀﾞｳﾝﾗｲﾄ 既存取外し・再取付 | 台 | 116
| 照明器具 | ﾀﾞｳﾝﾗｲﾄ型非常照明 既存取外し・再取付 | 台 | 15
| 照明器具 | ﾄﾗﾌ形灯 FL40W-1 既存取外し・再取付 | 台 | 241
| 照明器具 | 壁付灯（間接照明） FL40W-1 既存取外し・再取付 | 台 | 56
| 照明器具 | 照明用ﾀﾞｸﾄﾚｰﾙ 既存取外し・再取付 | ｍ | 12
| 照明器具 | ｽﾎﾟｯﾄﾗｲﾄ 既存取外し・再取付 | 台 | 24
| スピーカー | 16cmﾀｲﾌﾟ 天井埋込型ｽﾋﾟｰｶ(ﾊﾟﾈﾙ共) 既存取外し・再取付 | 台 | 14
| 自動火災報知設備 | 定温式ｽﾎﾟｯﾄ型感知器 既存取外し・再取付 | 台 | 5
| 赤外線ラジエータ | 同時通訳設備 既存取外し・再取付 | 台 | 4
| 空調吹出口 | 自動到達距離調整型ATKL-8 3000 既存取外し・再取付（消音ﾎﾞｯｸｽ共) | 箇所 | 6
| 空調吹出口 | 自動到達距離調整型ATKL-8 2000 既存取外し・再取付（消音ﾎﾞｯｸｽ共) | 箇所 | 10
| 吊りバトン | L=6000 既存取外し・再取付 | 箇所 | 3
| 既存空調総合調整費 |  | 式 | 1
| 特定天井下地開口補強 |  | ｍ | 114
計
Ⅱ | 体験ゾーン天井改修工事
1 | 直接仮設工事
| 墨出し |  | 式 | 1 |  |  | 別紙明細-6
| 養生 |  | 式 | 1 |  |  | 別紙明細-7
| 整理清掃後片付け |  | 式 | 1 |  |  | 別紙明細-8
| 内部足場 |  | 式 | 1 |  |  | 別紙明細-9
| 仮設間仕切り |  | 式 | 1 |  |  | 別紙明細-10
| 仮設材運搬 |  | 式 | 1 |  |  | 別紙明細-11
計
2 | 内装改修工事
（1） | 撤去
| 天井不燃クロス撤去 |  | ㎡ | 145
| 天井石膏ボード撤去 | 厚9.5+12.5 | ㎡ | 145
| 軽量鉄骨天井下地撤去 | 19型 | ㎡ | 145
| 廻り縁撤去 | 塩ビ製 | ｍ | 23.2
| 天井点検口撤去 | ｱﾙﾐ製600角 | 箇所 | 2
| 壁不燃クロス撤去 |  | ㎡ | 55
計
（2） | 改修
| 天井不燃クロス張り |  | ㎡ | 145
| 天井石膏ボード張り | ｔ9.5 不燃 | ㎡ | 145
| 耐震天井下地 （特定天井対応） |  | ㎡ | 145
| ｸﾘｱﾗﾝｽ見切 | 天井～壁 塩ビ既製品 | ｍ | 15.5
| ｸﾘｱﾗﾝｽ見切 | 天井～天井 塩ビ既製品 | ｍ | 10.2
| 天井点検口 | ｱﾙﾐ製 内外枠共額縁 600角 | 箇所 | 2
| 壁不燃クロス張り | 下地調整共 | ㎡ | 55
| 照明器具 | ﾀﾞｳﾝﾗｲﾄ 既存取外し・再取付 | 台 | 24
| 照明器具 | ﾀﾞｳﾝﾗｲﾄ型非常照明 既存取外し・再取付 | 台 | 7
| 照明器具 | 誘導灯 既存取外し・再取付 | 台 | 1
| スピーカー | 16cmﾀｲﾌﾟ 天井埋込型ｽﾋﾟｰｶ(ﾊﾟﾈﾙ共) 既存取外し・再取付 | 台 | 2
| 自動火災報知設備 | 定温式ｽﾎﾟｯﾄ型感知器 既存取外し・再取付 | 台 | 2
| スプリンクラー設備 | 閉鎖型ﾍｯﾄﾞ 既存取外し・再取付 | 箇所 | 19
| 空調吹出口 | 既存取外し・再取付（消音ﾎﾞｯｸｽ共) | 箇所 | 4
| 既存空調総合調整費 |  | 式 | 1
| 特定天井下地開口補強 |  | ｍ | 23.2
計
Ⅲ | 発生材積込・運搬費
（1） | 積込
| 発生材積込 |  | 1式 |  |  |  | 別紙明細-12
計
（2） | 運搬
| 発生材運搬 |  | 1式 |  |  |  | 別紙明細-13
計
Ⅳ | 発生材処分費
| 発生材処分 |  | 1式 |  |  |  | 別紙明細-14
計

## 別紙明細
名 称 |  | 摘 要 | 数 量 | 単位 | 単 価 | 金 額 | 備 考
-1 | 国際会議場 墨出し |  | 1 | 式
| 墨出し | 内装改修 | 333 | ㎡
計
-2 | 国際会議場 養生 |  | 1 | 式
| 養生 | 内装改修 | 333 | ㎡
| 養生 | 搬出入路 | 125 | ㎡
計
-3 | 国際会議場 整理清掃後片付け |  | 1 | 式
| 整理清掃後片付け | 内装改修 | 333 | ㎡
| 整理清掃後片付け | 搬出入路 | 125 | ㎡
計
-4 | 国際会議場 内部足場 |  | 1 | 式
| 内部仕上足場 | 枠組棚足場 | 333 | ㎡
計
-5 | 国際会議場 仮設材運搬 |  | 1 | 式
| 内部仕上足場 | 枠組棚足場 | 333 | ㎡
計
-6 | 体験ゾーン 墨出し |  | 1 | 式
| 墨出し | 内装改修 | 145 | ㎡
計
-7 | 体験ゾーン 養生 |  | 1 | 式
| 養生 | 内装改修 | 140 | ㎡
| 養生 | 搬出入路 | 84.4 | ㎡
計
-8 | 体験ゾーン 整理清掃後片付け |  | 1 | 式
| 整理清掃後片付け | 内装改修 | 140 | ㎡
| 整理清掃後片付け | 搬出入路 | 84.4 | ㎡
計
-9 | 体験ゾーン 内部足場 |  | 1 | 式
| 内部仕上足場 | 枠組棚足場 | 114 | ㎡
| 脚立足場 | H=4.0m以下 | 26.8 | ㎡
計
-10 | 体験ゾーン 仮設間仕切り |  | 1 | 式
| 1階仮設間仕切り 下地 | B種 木下地 | 61.2 | ㎡
| 1階仮設間仕切り 仕上げ | B種石膏ボードＴ12.5 | 61.2 | ㎡
| 仮設扉 | 木製合板張り W800×H2000 | 1 | か所
計
-11 | 体験ゾーン 仮設材運搬 |  | 1 | 式
| 内部仕上足場 | 枠組棚足場 | 114 | ㎡
| 内部仕上足場 | 脚立足場 | 26.8 | ㎡
計
-12 | 発生材積込
| 解体系混合廃棄物 | 人力 | 9.7 | m3
| 金属屑 | 人力 | 53.1 | m3
計
-13 | 発生運搬
| 解体系混合廃棄物 | 石膏ﾎﾞｰﾄﾞ混入 9.7m3×0.24t/m3 4ｔﾀﾞﾝﾌﾟ 片道距離≒25km | 1 | 回
| 金属屑 | 53.1m3×1.13t/m3 4ｔﾀﾞﾝﾌﾟ 片道距離≒25km | 15 | 回
計
-14 | 発生材処分
| 混合廃棄物 | 石膏ﾎﾞｰﾄﾞ混入 | 9.7 | m3
| 金属屑 |  | 23.1 | m3
計

## 共通仮設(積み上げ分）
名 称 |  | 摘 要 | 数 量 | 単位 | 単 価 | 金 額 | 備 考
共通仮設（積み上げ）
| ｴﾚﾍﾞｰﾀｰ養生 |  | 1 | 箇所
| 室内環境測定 |  | 2 | 箇所
計
（※）各塗料の単価に加算してもよい。