## Sheet1
機材仕様明細書
参考銘柄
番 号 | 機 材 名 | 仕 様 |  | 数量
(メーカー名等)
0 | 総則 | （総則）
| General | 1. 中古品は認めない。
2. 仕様欄において、「程度」と付記された数値は、その数値を中
心値として、±10％以内の範囲を認める。
3. 電源を必要とする機材の電源仕様は、単相AC220V、50Hz。但
し、各機材の仕様欄に電源仕様の記載がある場合にはそれに従
うこと。
4. 電源を必要とする機材については、仕様書に記載の有無にかか
わらず、機材を正常に作動させるために必要とされる資機材
（電源ｹｰﾌﾞﾙ、変換ﾌﾟﾗｸﾞ、電圧変換器など）は、当該機材に含
めること。
5. 単相の電源ﾌﾟﾗｸﾞﾀｲﾌﾟは、日本国内仕様(Aﾀｲﾌﾟ)であること。納
入機材の電源ﾌﾟﾗｸﾞが指定のﾀｲﾌﾟに出来ない場合は、変換ﾌﾟﾗｸﾞ
の使用を認める。
6. 各機材の（仕様）の中の電源仕様記述部に、「ﾄﾗﾝｽ対応可」ま
たは同意味の表現が記載されている機材について、当該機材が
現地電源電圧に対応できない場合、ﾄﾗﾝｽの使用を認める。納品
者は、当該機材が正常に動作するために必要な定格容量を満た
すﾄﾗﾝｽも当該製品に付属して納品すること。また、契約内訳書
作成時に個々のﾄﾗﾝｽのﾒｰｶｰ名、型式、型番、および仕様（入出
力電圧、定格容量を含む）を明記すること。
7. ﾒｰｶｰ設定の標準付属品は、仕様欄に記載がなくとも当該機材の
付属品として含めること。
8. 機材を設置し、同機材が正常に作動するために必要な資機材
（据え付け部材、電源ｹｰﾌﾞﾙ、ﾄﾗﾝｽなど）は、仕様欄に記載が
機材仕様明細書
参考銘柄
番 号 | 機 材 名 | 仕 様 |  | 数量
(メーカー名等)
0 | 総則 | なくとも当該機材に含めること。
| つづき | 9. 機材の据付・調整を実施するために必要な資機材は、
仕様欄に記載がなくとも当該機材に含めること。
1 | ﾄﾗｯｸｽｹｰﾙ用ﾃﾞｰﾀﾌﾟﾛｾｯｻｰ | （仕様）用途：ﾄﾗｯｸｽｹｰﾙ用のﾃﾞｰﾀﾌﾟﾛｾｯｻｰ。
| Data Processor for Truck Scale | 電源：220V±10％ 50Hz、Aﾀｲﾌﾟﾌﾟﾗｸﾞ
付属品：英文単体成績書（1部/台）
英文取扱説明書（1部/台）
|  | 【銘柄指定】 EDP-1900DS | 大和製衡
|  | EDP-1900DS |  | 18
標準付属品：
英文単体成績書（1部/台）
英文取扱説明書（1部/台）
2 | 感熱式ﾌﾟﾘﾝﾀｰ | （仕様）用途：機材番号1 ﾄﾗｯｸｽｹｰﾙ用ﾃﾞｰﾀﾌﾟﾛｾｯｻｰの計測結果の印
| Thermal Printer | 字用感熱式ﾌﾟﾘﾝﾀｰ。
電源：220V±10％ 50Hz、Aﾀｲﾌﾟﾌﾟﾗｸﾞ
付属品：和文取扱説明書（1部/台）
|  | 【銘柄指定】 PRT-400 | 大和製衡
|  | PRT-400 |  | 13
標準付属品：
和文取扱説明書（1部/台）
機材仕様明細書
参考銘柄
番 号 | 機 材 名 | 仕 様 |  | 数量
(メーカー名等)
3 | 外部大型表示機 | （仕様）用途：計測結果の外部標示版。
| External Large Display Board | 機能：総重量及び最大7軸の計測重量の数値(kg)をLEDﾗｲﾄ
で表示ができること。
電源：220V±10％ 50Hz、Aﾀｲﾌﾟﾌﾟﾗｸﾞ
表示方式：LEDﾗｲﾄ
ﾗｲﾄｶﾗｰ：赤
文字ｻｲｽﾞ：（W）45mm、（H）80mm
5桁（1桁は60個のｴﾚﾒﾝﾄ（直径5mm）で構成）
表示項目：総重量、7つの各軸重の8項目
外形寸法：（L）340mm、（W）1300mm、（H）3100mm
付属品：図面（英語）（1部/台）
（備考）1．据付に伴う基礎工事は現地ﾕｰｻﾞｰが実施する。
2．ﾒｰｶｰもしくはﾒｰｶｰ正規代理店の指定業者技術者による
据付・調整を実施のこと。
|  | 【銘柄指定】 特注 | 大和製衡
|  | 特注 |  | 7
標準付属品：
図面（英語）（1部/台）
4 | 変圧器 | （仕様）用途：ﾌﾟﾛｼﾞｪｸﾄ既存のﾚｰｻﾞﾌﾟﾘﾝﾀ、PC、ｽｲｯﾁﾊﾌﾞ、ｶﾒﾗﾊ
| Step up-down Transformer | ｳｼﾞﾝｸﾞ内ﾋｰﾀに接続するため。
電源：220V±10％ 50Hz、Aﾀｲﾌﾟﾌﾟﾗｸﾞ
付属品：英文取扱説明書（1部/台）
機材仕様明細書
参考銘柄
番 号 | 機 材 名 | 仕 様 |  | 数量
(メーカー名等)
4 | 変圧器 | 【銘柄指定】 SU-2000 | ｽﾜﾛｰ電機
| つづき | SU-2000 |  | 6
標準付属品：
英文取扱説明書（1部/台）
5 | ﾛｰﾄﾞｾﾙ | （仕様）用途：荷重が加わるとその大きさに比例した電気出力に変
| Load Cell | 換するﾄﾗﾝｽﾃﾞｭｰｻ（変換器）。
付属品：英文単体成績書（1部/台）
英文取扱説明書（1部/台）
（備考）ﾒｰｶｰもしくはﾒｰｶｰ正規代理店の指定業者技術者による
据付・調整を実施のこと。
|  | 【銘柄指定】 DCC21-36T | 大和製衡
|  | DCC21-36T |  | 18
標準付属品：
英文単体成績書（1部/台）
英文取扱説明書（1部/台）
6 | 中継端子箱 | （仕様）用途：ｽｹｰﾙ本体に設置のﾛｰﾄﾞｾﾙｹｰﾌﾞﾙを中継する端子箱。
| Terminal Box | 付属品：図面（英語）（1部/台）
|  | 【銘柄指定】 EF1004 | 大和製衡
|  | EF1004 |  | 6
標準付属品：
図面（英語）（1部/台）
機材仕様明細書
参考銘柄
番 号 | 機 材 名 | 仕 様 |  | 数量
(メーカー名等)
7 | ﾘﾚｰﾎﾞｯｸｽ | （仕様）用途：ｹｰﾌﾞﾙの中継接続に使用するﾎﾞｯｸｽ型の配線ﾊﾟｰﾂ。
| Relay Box | 機能：機材番号1 ﾄﾗｯｸｽｹｰﾙ用ﾃﾞｰﾀﾌﾟﾛｾｯｻｰと機材番号3 外
部大型表示機等を接続し、それらの機器を制御でき
ること。
付属品：図面（英語）（1部/台）
|  | 【銘柄指定】 特注 | 大和製衡
|  | 特注 |  | 8
標準付属品：
図面（英語）（1部/台）
8 | 信号機 | （仕様）用途：車両進入許可を表示する信号機の灯具。
| Traffic Light Assembly (Green Red） | 機能：既存の信号制御箱の電気信号に従って、赤、緑のﾗｲ
ﾄを点灯させることができること。
電源：220V±10％ 50Hz、Aﾀｲﾌﾟﾌﾟﾗｸﾞ
表示方式：LEDﾗｲﾄ
ﾗｲﾄ直径：150mm
ﾗｲﾄｶﾗｰ：STOPｻｲﾝ 赤（77個のｴﾚﾒﾝﾄ（直径5mm）で構成）
Goｻｲﾝ 緑（77個のｴﾚﾒﾝﾄ（直径5mm）で構成）
付属品：図面（英語）（1部/台）
|  | 【銘柄指定】 特注 | 大和製衡
|  | 特注 |  | 19
標準付属品：
図面（英語）（1部/台）
機材仕様明細書
参考銘柄
番 号 | 機 材 名 | 仕 様 |  | 数量
(メーカー名等)
9 | EDP-ﾘﾚｰﾎﾞｯｸｽ間ｹｰﾌﾞﾙ | （仕様）用途：機材番号1 ﾄﾗｯｸｽｹｰﾙ用ﾃﾞｰﾀﾌﾟﾛｾｯｻｰと機材番号7 ﾘﾚｰ
| Cable EDP to Relay Box | ﾎﾞｯｸｽの接続ｹｰﾌﾞﾙ。
長さ：2m
付属品：図面（英語）（1部/台）
|  | 【銘柄指定】 NSDU-P-E-37-2 | 大和製衡
|  | NSDU-P-E-37-2 |  | 2
標準付属品：
図面（英語）（1部/台）
10 | EDP-外部表示機間ｹｰﾌﾞﾙ | （仕様）用途：機材番号1 ﾄﾗｯｸｽｹｰﾙ用ﾃﾞｰﾀﾌﾟﾛｾｯｻｰと機材番号3 外
| Cable EDP to External display | 部大型表示機の接続ｹｰﾌﾞﾙ。
長さ：2m
付属品：図面（英語）（1部/台）
|  | 【銘柄指定】 NSDU-S-E-37-2 | 大和製衡
|  | NSDU-S-E-37-2 |  | 2
標準付属品：
図面（英語）（1部/台）
11 | EDP-ﾛｰﾄﾞｾﾙ間ｹｰﾌﾞﾙ | （仕様）用途：機材番号1 ﾄﾗｯｸｽｹｰﾙ用ﾃﾞｰﾀﾌﾟﾛｾｯｻｰと機材番号5 ﾛｰ
| Cable EDP to Load Cell Junction | ﾄﾞｾﾙの接続ｹｰﾌﾞﾙ。
長さ：2m
付属品：図面（英語）（1部/台）
機材仕様明細書
参考銘柄
番 号 | 機 材 名 | 仕 様 |  | 数量
(メーカー名等)
11 | EDP-ﾛｰﾄﾞｾﾙ間ｹｰﾌﾞﾙ | 【銘柄指定】 DXEB 0.5×2P | 大和製衡
| つづき | DXEB 0.5×2P |  | 2
標準付属品：
図面（英語）（1部/台）
12 | LANｹｰﾌﾞﾙ | （仕様）用途：ﾌﾟﾛｼﾞｪｸﾄ既存のｶﾒﾗとSWITCH HUB間のLANｹｰﾌﾞﾙ。
| LAN Cable | 規格：CAT6
ｹｰﾌﾞﾙ長：30m
ｹｰﾌﾞﾙ外径：6.4mm程度
爪折れ防止：あり
ｺﾈｸﾀ：あり（RJ-45）
結線方式：ｽﾄﾚｰﾄ結線
構造：より線
給電方式：PoE対応
|  | 参考銘柄 KB-T6POE-30BK | ｻﾝﾜｻﾌﾟﾗｲ
|  | KB-T6POE-30BK |  | 4
13 | LANｹｰﾌﾞﾙｺﾈｸﾀｰ | （仕様）用途：機材番号12 LANｹｰﾌﾞﾙに接続する。
| LAN Cable Connector | 規格：CAT6
適合導線：単線・より線対応
|  | 参考銘柄 LD-6RJ45T10 | ｴﾚｺﾑ
|  | LD-6RJ45T10（10個／式） |  | 3
機材仕様明細書
参考銘柄
番 号 | 機 材 名 | 仕 様 |  | 数量
(メーカー名等)
14 | 電源ｹｰﾌﾞﾙ | （仕様）用途：機材番号3 外部大型表示機の電源ｹｰﾌﾞﾙ。
| Power Cable | 規格：PSE、JIS C3605、RoHS指令対応
芯数：3
導体外径：1.8mm程度
全長：30m
定格電圧：600V
許容電流：23A
|  | 参考銘柄 600VCV2SQ×3C | 住電HSTｹｰﾌﾞﾙ
|  | 600VCV2SQ×3C |  | 8

## 仕様書枠
機材仕様明細書
参考銘柄
番 号 | 機 材 名 | 仕 様 |  | 数量
(メーカー名等)

## 仕様書枠 (英)
Technical Specifications
Reference brand
No. | Name of Equipment | Specification |  | Q'ty
(Manufacturer)