## Sheet1
機材仕様明細書（ロット１）
参考銘柄
番 号 | 機 材 名 | 仕 様 |  | 数量
(メーカー名等)
0 | 総則 | （総則）
| General | 1. 中古品は認めない。
2. 仕様欄において、「程度」と付記された数値は、その数値
を中心値として、±10％以内の許容範囲で変動を認める。
3. ﾒｰｶｰ設定の標準付属品は、仕様欄に記載がなくとも納品す
ること。
4. 特に指定の無い項目についてはｴｼﾞﾌﾟﾄ国の法令・条件に適
合すること。
1 | ﾌｫｰｸﾘﾌﾄ | （用途）
| Forklift | 各国ﾄﾞﾅｰからのﾊﾟﾚｽﾁﾅ向け支援物資の運搬。
（仕様）
機能：下記ｻｲｽﾞのﾊﾟﾚｯﾄの運搬が可能なこと。
（W）120cm x （L）120cm x （H）170cm
ｼｰﾄ：ｻｽﾍﾟﾝｼｮﾝ付きｼｰﾄ
定格荷重：3,000kg以上
最大揚げ高：4,800mm以上
基準荷重中心：500mm
ﾌﾘｰﾘﾌﾄ：165mm以上
ﾏｽﾄ傾斜角：（前傾）6度以上
（後傾）12度以上
ﾌｫｰｸ寸法（LxWxT）：1,100mm x 120mm x 45mm程度
ﾌｫｰｸ調整間隔（外側）：250mm～1,090mmを含むより広い範
囲
全長（ﾌｫｰｸ含む）：3,775mm以下
機材仕様明細書
参考銘柄
番 号 | 機 材 名 | 仕 様 |  | 数量
(メーカー名等)
1 | ﾌｫｰｸﾘﾌﾄ | 全高（ﾍｯﾄﾞｶﾞｰﾄﾞ）：2,090mm以下
| つづき | 全高（ﾏｽﾄ下降時）：2,225mm以下
最高走行速度（最大負荷時）：18.5km/h以上
最小旋回半径（最外側）：2,400mm以下
登坂能力（最大負荷時）：18%以上
ｴﾝｼﾞﾝ：4ｻｲｸﾙﾃﾞｨｰｾﾞﾙｴﾝｼﾞﾝ
ｴﾝｼﾞﾝ定格出力：35kW以上
ｴﾝｼﾞﾝ最大ﾄﾙｸ：140N-m以上
排気量：2,300cc以上
燃料ﾀﾝｸ容量：70L以上
ｽﾃｱﾘﾝｸﾞ：全油圧式ﾊﾟﾜｰｽﾃｱﾘﾝｸﾞ
ﾀｲﾔ：ﾆｭｰﾏﾁｯｸ、前後輪各2輪
装備：ﾊﾞｯｸﾚｽﾄ
ﾍｯﾄﾞﾗｲﾄ
ﾊﾞｯｸﾐﾗｰ
ﾊﾞｯｸｱｯﾌﾟﾗﾝﾌﾟ
ﾊﾞｯｸﾌﾞｻﾞｰ
電気ﾎｰﾝ
ｳｲﾝｶｰ
ﾃｰﾙﾗﾝﾌﾟ
付属品：取扱説明書（ｱﾗﾋﾞｱ語あるいは英語 1部/台）
ｱﾌﾀｰｾｰﾙｽｻｰﾋﾞｽ：
ｴｼﾞﾌﾟﾄに正規ﾃﾞｨｰﾗｰを有し、車両のﾒﾝﾃﾅﾝｽなどのｱﾌﾀｰｾｰﾙｽ
ｻｰﾋﾞｽが可能なこと。また、ｵﾘｼﾞﾅﾙのｽﾍﾟｱﾊﾟｰﾂがｴｼﾞﾌﾟﾄで
入手可能なこと。
機材仕様明細書
参考銘柄
番 号 | 機 材 名 | 仕 様 |  | 数量
(メーカー名等)
1 | ﾌｫｰｸﾘﾌﾄ | 保証期間：
| つづき | 1年以上、または、作業時間2,000時間以上。
|  | 参考銘柄 FD30T3Z | 三菱ﾛｼﾞｽﾈｸｽﾄ
|  | FD30T3Z |  | 2
標準付属品：
英文取扱説明書（1部/台）

## 仕様書枠
機材仕様明細書
参考銘柄
番 号 | 機 材 名 | 仕 様 |  | 数量
(メーカー名等)

## 仕様書枠 (英)
Technical Specifications
Reference brand
No. | Name of Equipment | Specification |  | Q'ty
(Manufacturer)