## 原稿用（連続1ページ）
機材仕様明細書
ザンビア国 ザンビア大学獣医学部臨床教育強化プロジェクト向け機材
参考銘柄
番 号 | 機 材 名 | 仕 様 |  | 数量
(メーカー名等)
0 | 総則 | 1.中古品は認めない。
| General | 2.電源仕様について
・単相AC220-240V、50Hzであること。
但し、各機材の仕様欄に電源仕様の記載がある場合はそれ
に従うこと。
・単相の電源プラグ形状は各機材の仕様欄に記載のとおりとす
る。
3.メーカー設定の標準付属品は、仕様欄に記載がなくとも当該
機材の付属品として含め、発注物品リストにその内訳
を記載すること。
4.用途に応じた機材の正常な動作、運用を満足する適切な機器
構成オプション、周辺機器、付属品、および設置に必要な資
機材等（設置資材、電源ケーブル等）は、仕様欄に記載がな
くとも当該機材に含めること。
5.この総則および各機材の項に記載の仕様を満たす構成品、
付属品を納品すること。
6.仕向国の輸入規制、および各種法令・規格・基準等の諸規定
を遵守し、適合した機材を納品すること。特に、電子機器に
おいては、「Zambia Information and Communications
Technology Authority」の事前承認の要否を受注者の責で判
断の上、対応すること。
1 | 保定ブロック大小セット | （仕様）用途：CT撮影時の動物の保定に使用。
| Restraint Block Set (Large | 銘柄指定 保定ブロック大・小セット | 森山X線用品 | 1
and Small Sizes)
機材仕様明細書
ザンビア国 ザンビア大学獣医学部臨床教育強化プロジェクト向け機材
参考銘柄
番 号 | 機 材 名 | 仕 様 |  | 数量
(メーカー名等)
2 | ハイブリッドエアーテント | （仕様）用途：野外での診療・外科治療対応時に使用。
| Hybrid Air Tent | 銘柄指定 マク・クイックシェルターMQ462A | 太陽工業 | 1
標準付属品：連結式FRPロッド（収納袋入り）Φ21mm
（5本/セット）
手動ポンプ（ホース付）（1台/セット）
ペグ（10本/セット）
ハンマー（1本/セット）
アンカーロープ（10本/セット）
リペアキット（1式/セット）
床保護シート（1枚/セット）
圧力計（1個/セット）
作業用手袋（6組/セット）
土のう袋（2式/セット）
付属品収納ケース（1個/セット）
取扱説明書（英語 1部/セット）
|  | 特別付属品：電動送風ユニット（電源仕様100V、プラグ形状A型） | 太陽工業 | 1
|  | LED照明器具セット（電源仕様100V、プラグ形状 | 太陽工業 | 1
A型）
3 | BFプラグ対応コードリール | （仕様）用途：屋内電源等からテントまでの延長コード。
| BF Plug-Compatible Cable | 電線長さ：30m以上
| Reel | 電線仕様：VCT 2mm2×3c
入力プラグ形状：BF型
コンセント形状と数：BF型、2個以上
電線及びプラグ定格：220～240V、2P・13A接地付
機材仕様明細書
ザンビア国 ザンビア大学獣医学部臨床教育強化プロジェクト向け機材
参考銘柄
番 号 | 機 材 名 | 仕 様 |  | 数量
(メーカー名等)
3 | BFプラグ対応コードリール | サイズ：W315×H390×D265mm程度
| 続き | 重量：9.2kg程度
|  | 参考銘柄 UK-3223 | 畑屋製作所 | 1
4 | ステップダウントランス | （仕様）用途：テントにて100V仕様の機材を使用するための降圧
| Step-Down Transformer | トランス。
入力プラグ形状：A型（アース付き）
入力電圧：AC100・110・120・200・220・230・240Vを含む
出力電圧：AC100V
コンセント形状と数：A型、5個以上
容量：3kVA以上
サイズ：W210×D300×H230mm程度
重量：22kg程度
|  | 参考銘柄 SU-3000G | スワロー電機 | 1
標準付属品：A型3P→BF型変換プラグ（1個/台）
5 | シガーソケットインバーター | （仕様）用途：テントの付属品である照明器具に自動車から給電
| Cigarette Lighter Inverter | する。
入力電圧：DC12V
出力電圧：AC100V
コンセント形状と数：A型、1個以上
定格出力：120W以上
出力波形：調整矩形波
出力周波数：50/60Hzの機器にて使用可能
電源コード長：0.9m程度
機材仕様明細書
ザンビア国 ザンビア大学獣医学部臨床教育強化プロジェクト向け機材
参考銘柄
番 号 | 機 材 名 | 仕 様 |  | 数量
(メーカー名等)
5 | シガーソケットインバーター | サイズ：W76×D110×H33mm程度
| 続き | 重量：223g程度
|  | 参考銘柄 カーコンセント 120W 3.0A（品番2819） | 大橋産業 | 1
標準付属品：取扱説明書（日本語 1部/台）
6 | 100V用コードリール | （仕様）用途：機材番号5シガーソケットインバーター用延長コー
| Cable Reel for 100V | ド（屋外用）。
電線種別：VCT
入力プラグ形状：A型
芯数：2芯
定格電流：5A以上
コンセント形状と数：A型、4個以上（防雨キャップ付き）
電線長さ：20m以上
サイズ：W275×H324×D181mm程度
重量：4.4kg程度
|  | 参考銘柄 SS-20 | ハタヤリミテッド | 1