## 集計
名 称 |  | 仕 様 ・ 内 容 |  | 数 量 | 単位 | 単 価 [円] | 金 額 [円] | 備 考
ＪＩＣＡ二本松大規模改修工事
Ａ | 直接工事費
Ⅰ | 管理棟 |  |  | 1 | 式
Ⅱ | 研修棟 |  |  | 1 | 式
Ⅲ | 厚生棟 |  |  | 1 | 式
Ⅳ | 体育館棟 |  |  | 1 | 式
Ⅴ | 渡り廊下１ |  |  | 1 | 式
Ⅵ | 渡り廊下２ |  |  | 1 | 式
Ⅶ | 宿泊棟(A､B棟) |  |  | 1 | 式
Ⅷ | 宿泊棟(C､D棟) |  |  | 1 | 式
Ⅸ | 外構１ |  |  | 1 | 式
Ⅹ | 外構２ |  |  | 1 | 式
計
Ⅰ | 管理棟
1 | 直接仮設工事 |  |  | 1 | 式
2 | 防水改修 |  |  | 1 | 式
3 | 外壁改修 |  |  | 1 | 式
4 | 建具改修 |  |  | 1 | 式
5 | 内装改修 |  |  | 1 | 式
6 | 塗装改修 |  |  | 1 | 式
7 | 発生材処理 |  |  | 1 | 式
計
1 | 直接仮設工事
| 墨出し |  |  | 1 | 式 |  |  | 別紙明細(直仮)-1
| 養生 |  |  | 1 | 式 |  |  | 別紙明細(直仮)-2
| 整理清掃後片付け |  |  | 1 | 式 |  |  | 別紙明細(直仮)-3
| 外部足場 |  |  | 1 | 式 |  |  | 別紙明細(直仮)-4
| 内部足場 |  |  | 1 | 式 |  |  | 別紙明細(直仮)-5
| 災害防止 |  |  | 1 | 式 |  |  | 別紙明細(直仮)-6
計
2 | 防水改修
（1） | 撤去 |  |  | 1 | 式
（2） | 改修 |  |  | 1 | 式
計
（1） | 撤去
（外部）
| R-5ﾃﾗｽ 床 | [7 empty] | 1
| 防水層撤去 | ｳﾚﾀﾝ塗膜防水 |  | 24.3 | ㎡
| R-5ﾃﾗｽ 立上り | [7 empty] | 1
| 防水層撤去 | ｳﾚﾀﾝ塗膜防水 |  | 6.6 | ㎡
| R-5ﾃﾗｽ立上り 天端 | [7 empty] | 1
| 防水層撤去 | ｳﾚﾀﾝ塗膜防水 |  | 3.3 | ㎡
計
（2） | 改修
（外部）
| R-5ﾃﾗｽ 床 | ｳﾚﾀﾝ塗膜防水撤去ｺﾝｸﾘｰﾄ面 | [6 empty] | 1
| 下地処理 | ｹﾚﾝ･清掃 |  | 24.3 | ㎡
| R-5ﾃﾗｽ 立上り | ｳﾚﾀﾝ塗膜防水撤去ｺﾝｸﾘｰﾄ面 | [6 empty] | 1
| 下地処理 | ｹﾚﾝ･清掃 |  | 6.6 | ㎡
| R-5ﾃﾗｽ立上り 天端 | ｳﾚﾀﾝ塗膜防水撤去ｺﾝｸﾘｰﾄ面 | [6 empty] | 1
| 下地処理 | ｹﾚﾝ･清掃 |  | 3.3 | ㎡
| R-5ﾃﾗｽ 床 | X-2 ｶﾗｰ | [6 empty] | 1
| ｳﾚﾀﾝ塗膜防水 | 既存防水撤去ｺﾝｸﾘｰﾄ面 |  | 24.3 | ㎡
| R-5ﾃﾗｽ 立上り | X-2 ｶﾗｰ | [6 empty] | 1
| ｳﾚﾀﾝ塗膜防水 | 既存防水撤去ｺﾝｸﾘｰﾄ面 |  | 6.6 | ㎡
| R-5ﾃﾗｽ立上り 天端 | X-2 ｶﾗｰ | [6 empty] | 1
| ｳﾚﾀﾝ塗膜防水 | 既存防水撤去ｺﾝｸﾘｰﾄ面 |  | 3.3 | ㎡
計
3 | 外壁改修
（1） | 撤去 |  |  | 1 | 式
（2） | 改修 |  |  | 1 | 式
計
（1） | 撤去
（外部）
| 打継目地 | [7 empty] | 1
| ｼｰﾘﾝｸﾞ撤去 | 20×10 |  | 203 | ｍ
| 誘発目地 | [7 empty] | 1
| ｼｰﾘﾝｸﾞ撤去 | 20×10 |  | 326 | ｍ
| 雨押え | [7 empty] | 1
| ｼｰﾘﾝｸﾞ撤去 | 15×10 |  | 52 | ｍ
計
（2） | 改修
（外部）
| 打継目地 | [7 empty] | 1
| ｼｰﾘﾝｸﾞ | ﾎﾟﾘｳﾚﾀﾝ系 20×10 |  | 203 | ｍ
| 誘発目地 | [7 empty] | 1
| ｼｰﾘﾝｸﾞ | ﾎﾟﾘｳﾚﾀﾝ系 20×10 |  | 326 | ｍ
| 雨押え | [7 empty] | 1
| ｼｰﾘﾝｸﾞ | 変成ｼﾘｺｰﾝ系 15×10 |  | 52 | ｍ
|  | 目視･打診による確認 | [6 empty] | 1
| 外壁面事前調査 | ﾏｰｷﾝｸﾞ､計測､図面記入 |  | 789 | ㎡
|  | 目視･打診による確認 | [6 empty] | 1
| 揚裏面事前調査 | ﾏｰｷﾝｸﾞ､計測､図面記入 |  | 219 | ㎡
計
4 | 建具改修
（1） | 撤去 |  |  | 1 | 式
（2） | 改修 |  |  | 1 | 式
計
（1） | 撤去
|  | 変成ｼﾘｺﾝ系(MS-2) | [6 empty] | 1
| ｼｰﾘﾝｸﾞ撤去 | 10mm超15mm以下 |  | 507 | ｍ
計
（2） | 改修
1 | ｱﾙﾐ製建具 |  |  | 1 | 式
2 | その他 |  |  | 1 | 式
計
1 | ｱﾙﾐ製建具
(網戸張り替え)
AW-1
| 網戸張り替え | W735×H1685 |  | 10 | か所
AW-2
| 網戸張り替え | W735×H1685 |  | 6 | か所
AW-3
| 網戸張り替え | W800×H1685 |  | 2 | か所
AW-4
| 網戸張り替え | W720×H1685 |  | 3 | か所
AW-4A
| 網戸張り替え | W720×H1430 |  | 4 | か所
AW-4B
| 網戸張り替え | W720×H1430 |  | 2 | か所
AW-10
| 網戸張り替え | W600×H1310 |  | 13 | か所
AW-11
| 網戸張り替え | W985×H1310 |  | 1 | か所
AW-11A
| 網戸張り替え | W980×H1310 |  | 1 | か所
AW-12
| 網戸張り替え | W735×H1485 |  | 1 | か所
計
2 | その他
（外部）
|  | 変成ｼﾘｺﾝ系(MS-2) | [6 empty] | 1
| 建具周囲ｼｰﾘﾝｸﾞ | 10mm超15mm以下 |  | 507 | ｍ
| 既存鋼建面(外部) | （FUE） 枠共 | [6 empty] | 1
| 常温乾燥形ふっ素樹脂ｴﾅﾒﾙ塗装 | 素地ごしらえRB種共 |  | 177 | ㎡
| 既存鋼建面(内部) | （FUE） 枠共 | [6 empty] | 1
| 常温乾燥形ふっ素樹脂ｴﾅﾒﾙ塗装 | 素地ごしらえRB種共 |  | 5.2 | ㎡
計
5 | 内装改修
（1） | 撤去 |  |  | 1 | 式
（2） | 改修 |  |  | 1 | 式
計
（1） | 撤去
（内部）
| 壁 | [7 empty] | 1
| ﾋﾞﾆﾙｸﾛｽ撤去 | ﾎﾞｰﾄﾞ面 |  | 3.6 | ㎡
| 壁 | LGS下地は存置 | [6 empty] | 1
| 合板･ﾎﾞｰﾄﾞ撤去 | 二重張り (GB-Rt12.0+t9.0) |  | 3.6 | ㎡
| 天井 | LGS下地は存置 | [6 empty] | 1
| 合板･ﾎﾞｰﾄﾞ撤去 | 一重張り (ｹｲｶﾙ板t9.0) |  | 3 | ㎡
| 天井 | LGS下地は存置 | [6 empty] | 1
| 合板･ﾎﾞｰﾄﾞ撤去 | 一重張り (GB-Rt9.0) |  | 287 | ㎡
| 天井 | LGS下地は存置 | [6 empty] | 1
| 合板･ﾎﾞｰﾄﾞ撤去 | 二重張り(GB-Rt12.0+9.0) |  | 271 | ㎡
| 天井 | LGS下地は存置 | [6 empty] | 1
| 合板･ﾎﾞｰﾄﾞ撤去 | 二重張り(GB-Rt9.0+DRt9.0) |  | 215 | ㎡
| 天井 | LGS下地は存置 | [6 empty] | 1
| 合板･ﾎﾞｰﾄﾞ撤去 | 二重張り (DR板t9.0) |  | 60 | ㎡
| 下り天井 | LGS下地は存置 | [6 empty] | 1
| 合板･ﾎﾞｰﾄﾞ撤去 | 二重張り (GB-Rt12.0+9.0) |  | 1.8 | ㎡
計
（2） | 改修
（内部）
| 天井 | ﾎﾞｰﾄﾞ面 | [6 empty] | 1
| ﾋﾞﾆﾙｸﾛｽ | 素地ごしらえ共 |  | 27.9 | ㎡
| 天井 | [7 empty] | 1
| 珪酸ｶﾙｼｳﾑ板 | t6.0 目透し LGS面 |  | 3 | ㎡
| 天井 | [7 empty] | 1
| 化粧石膏ﾎﾞｰﾄﾞ(GB-D) | t9.5 LGS面 |  | 259 | ㎡
| 天井 | [7 empty] | 1
| ﾛｯｸｳｰﾙ化粧吸音板(DR) | t9.0 LGS面 |  | 36.8 | ㎡
| 天井 | LGS面 | [6 empty] | 1
| ﾛｯｸｳｰﾙ化粧吸音板(DR) | t9.0 捨貼GB-Rt9.5共 |  | 238 | ㎡
| 天井 | GB-Rt12.5+GB-Rt9.5 LGS面 | [6 empty] | 1
| 石膏ﾎﾞｰﾄﾞ | 継目処理 |  | 299 | ㎡
| 下り天井 | GB-Rt12.5+GB-Rt9.5 LGS面 | [6 empty] | 1
| 石膏ﾎﾞｰﾄﾞ | 継目処理 |  | 1.8 | ㎡
1
| 廻縁 | 塩ﾋﾞ 既製品 |  | 600 | ｍ
1
| 天井点検口 | 450角 ｱﾙﾐ製 額縁ﾀｲﾌﾟ |  | 33 | か所
1
| 天井点検口 | 600角 ｱﾙﾐ製 額縁ﾀｲﾌﾟ |  | 34 | か所
軽量鉄骨天井下地
| 開口補強 |  |  | 1 | 式 |  |  | 別紙明細(内改)-1
計
6 | 塗装改修
（2） | 改修 |  |  | 1 | 式
計
（2） | 改修
（外部）
| RK-1 屋根 | 1級 ﾌｯ素樹脂
| 耐候性塗料塗り(DP) | ﾌｯ素樹脂塗装鋼板一文字葺面 |  | 1790 | ㎡
下地調整RB種共
| K-3軒先水切 | 1級 ﾌｯ素樹脂
| 耐候性塗料塗り(DP) | H120×D105 糸巾225 |  | 155 | ｍ
ﾌｯ素樹脂塗装鋼板面
下地調整RB種共
| K-3ｹﾗﾊﾞ水切 | 1級 ﾌｯ素樹脂
| 耐候性塗料塗り(DP) | H120×D80 糸巾200 |  | 82.3 | ｍ
ﾌｯ素樹脂塗装鋼板面
下地調整RB種共
| K-3片棟水切 | 1級 ﾌｯ素樹脂
| 耐候性塗料塗り(DP) | H120×D80 糸巾200 |  | 13.9 | ｍ
ﾌｯ素樹脂塗装鋼板面
下地調整RB種共
| RK-1ｹﾗﾊﾞ雨押え | 1級 ﾌｯ素樹脂
| 耐候性塗料塗り(DP) | H120 |  | 52 | ｍ
ﾌｯ素樹脂塗装鋼板面
下地調整RB種共
| ﾃﾗｽ手摺 | H1100 1.32㎡/ｍ
| 耐候性塗料塗り(DP) | 1級 ﾌｯ素樹脂 |  | 15.6 | ｍ
鉄部ﾌｯ素樹脂塗装面
下地調整RB種共
| ﾍﾞﾝﾄｷｬｯﾌﾟ | 100φ 0.05㎡/か所
| 耐候性塗料塗り(DP) | 1級 ﾌｯ素樹脂 |  | 1 | か所
鉄部ﾌｯ素樹脂塗装面
下地調整RB種共
| ﾍﾞﾝﾄｷｬｯﾌﾟ | 150φ 0.11㎡/か所
| 耐候性塗料塗り(DP) | 1級 ﾌｯ素樹脂 |  | 5 | か所
鉄部ﾌｯ素樹脂塗装面
下地調整RB種共
| ﾍﾞﾝﾄｷｬｯﾌﾟ | 300φ 0.58㎡/か所
| 耐候性塗料塗り(DP) | 1級 ﾌｯ素樹脂 |  | 1 | か所
鉄部ﾌｯ素樹脂塗装面
下地調整RB種共
| OW-1軒鼻先 | RC打放し面 ﾌｯ素樹脂ｸﾘﾔｰ塗装 | [6 empty] | 1
| 既存塗膜除去 | 高圧洗浄工法（50～100MPa） |  | 11.3 | ㎡
| OW-1 外壁 | RC打放し面 ﾌｯ素樹脂ｸﾘﾔｰ塗装 | [6 empty] | 1
| 既存塗膜除去 | 高圧洗浄工法（50～100MPa） |  | 575 | ㎡
| OW-1 手摺壁 | RC打放し面 ﾌｯ素樹脂ｸﾘﾔｰ塗装 | [6 empty] | 1
| 既存塗膜除去 | 高圧洗浄工法（50～100MPa） |  | 17.1 | ㎡
| OW-1(R) 外壁 | RC打放し面 ﾌｯ素樹脂ｸﾘﾔｰ塗装 | [6 empty] | 1
| 既存塗膜除去 | 高圧洗浄工法（50～100MPa） |  | 40 | ㎡
| OW-1(R) 円柱 | RC打放し面 ﾌｯ素樹脂ｸﾘﾔｰ塗装 | [6 empty] | 1
| 既存塗膜除去 | 高圧洗浄工法（50～100MPa） |  | 24.1 | ㎡
| OW-2 外壁 | RC打放し面 ﾌｯ素樹脂ｸﾘﾔｰ塗装 | [6 empty] | 1
| 既存塗膜除去 | 高圧洗浄工法（50～100MPa） |  | 35 | ㎡
| N-1軒鼻先 | RC打放し面 ﾌｯ素樹脂ｸﾘﾔｰ塗装 | [6 empty] | 1
| 既存塗膜除去 | 高圧洗浄工法（50～100MPa） |  | 28.5 | ㎡
| N-1 揚裏 | RC打放し面 ﾌｯ素樹脂ｸﾘﾔｰ塗装 | [6 empty] | 1
| 既存塗膜除去 | 高圧洗浄工法（50～100MPa） |  | 219 | ㎡
| OW-4 外壁 | RC打放し面 伸張性防水塗装 | [6 empty] | 1
| 既存塗膜除去 | 高圧洗浄工法（50～100MPa） |  | 108 | ㎡
| OW-1軒鼻先 | 低汚染型 高耐候性
| ﾌｯ素樹脂塗料ｸﾘﾔｰ仕上 | RC 既存塗膜除却面 |  | 11.3 | ㎡
(下地調整は別計上)
| OW-1 外壁 | 低汚染型 高耐候性
| ﾌｯ素樹脂塗料ｸﾘﾔｰ仕上 | RC 既存塗膜除却面 |  | 575 | ㎡
(下地調整は別計上)
| OW-1 手摺壁 | 低汚染型 高耐候性
| ﾌｯ素樹脂塗料ｸﾘﾔｰ仕上 | RC 既存塗膜除却面 |  | 17.1 | ㎡
(下地調整は別計上)
| OW-1(R) 外壁 | 低汚染型 高耐候性
| ﾌｯ素樹脂塗料ｶﾗｰｸﾘﾔｰ仕上 | (暖色)濃淡着色 |  | 40 | ㎡
RC 既存塗膜除却面
(下地調整は別計上)
| OW-1(R) 円柱 | 低汚染型 高耐候性
| ﾌｯ素樹脂塗料ｶﾗｰｸﾘﾔｰ仕上 | (暖色)濃淡着色 |  | 24.1 | ㎡
RC 既存塗膜除却面
(下地調整は別計上)
| OW-2 外壁 | 低汚染型 高耐候性
| ﾌｯ素樹脂塗料ｶﾗｰｸﾘﾔｰ仕上 | (暖色)濃淡着色 |  | 35 | ㎡
ﾘﾌﾞ付面
RC 既存塗膜除却面
(下地調整は別計上)
| OW-4 外壁 | 低汚染型 高耐候性
| ﾌｯ素樹脂塗料ｸﾘﾔｰ仕上 | RC 既存塗膜除却面 |  | 108 | ㎡
(下地調整は別計上)
| N-1軒鼻先 | 低汚染型 高耐候性
| ﾌｯ素樹脂塗料ｸﾘﾔｰ仕上 | RC 既存塗膜除却面 |  | 28.5 | ㎡
(下地調整は別計上)
| N-1 揚裏 | 低汚染型 高耐候性
| ﾌｯ素樹脂塗料ｸﾘﾔｰ仕上 | RC 既存塗膜除却面 |  | 219 | ㎡
(下地調整は別計上)
| N-2 軒天 | ｱｸﾘﾙ樹脂系 | [6 empty] | 1
| 非水分散塗ｴﾅﾒﾙﾍﾟｲﾝﾄ(NAD) | ｹｲｶﾙVP塗装面 下地調整RB種共 |  | 6.4 | ㎡
| N-3 軒天 | 米松 既存保護塗料塗布面
| 木部保護塗料塗り(WP) | 外部用2回塗り･透明ﾀｲﾌﾟ |  | 92 | ㎡
下地補修･ｹﾚﾝ清掃共
（内部）
| 天井 | ｹｲｶﾙ面 | [6 empty] | 1
| 非水分散塗ｴﾅﾒﾙﾍﾟｲﾝﾄ(NAD) | 素地ごしらえ共 |  | 3 | ㎡
| 天井 | ﾎﾞｰﾄﾞ面 | [6 empty] | 1
| 合成樹脂ｴﾏﾙｼﾞｮﾝﾍﾟｲﾝﾄ(EP) | 素地ごしらえ共 |  | 271 | ㎡
| 下り天井 | ﾎﾞｰﾄﾞ面 | [6 empty] | 1
| 合成樹脂ｴﾏﾙｼﾞｮﾝﾍﾟｲﾝﾄ(EP) | 素地ごしらえ共 |  | 1.8 | ㎡
計
7 | 発生材処理
（1） | 運搬 |  |  | 1 | 式
（2） | 処分 |  |  | 1 | 式
計
（1） | 運搬
1
| 発生材積込費 | 内装仕上材･木材類 |  | 13.5 | ｍ3
| 発生材運搬費 | 廃ﾌﾟﾗｽﾁｯｸ類 | 0.03ｍ3 | 1 | 式
| 発生材運搬費 | 石膏ﾎﾞｰﾄﾞ類 |  | 10.7 | ｍ3
| 発生材運搬費 | その他ﾎﾞｰﾄﾞ類 |  | 2.5 | ｍ3
| 発生材運搬費 | 混合廃棄物 |  | 0.3 | ｍ3
計
（2） | 処分
| 発生材処分費 | 廃ﾌﾟﾗｽﾁｯｸ類 | 0.03ｍ3 | 1 | 式
| 発生材処分費 | 石膏ﾎﾞｰﾄﾞ類 |  | 10.7 | ｍ3
| 発生材処分費 | その他ﾎﾞｰﾄﾞ類 |  | 2.5 | ｍ3
| 発生材処分費 | 混合廃棄物 |  | 0.3 | ｍ3
計
Ⅱ | 研修棟
1 | 直接仮設工事 |  |  | 1 | 式
2 | 防水改修 |  |  | 1 | 式
3 | 外壁改修 |  |  | 1 | 式
4 | 建具改修 |  |  | 1 | 式
5 | 内装改修 |  |  | 1 | 式
6 | 塗装改修 |  |  | 1 | 式
7 | 発生材処理 |  |  | 1 | 式
計
1 | 直接仮設工事
| 墨出し |  |  | 1 | 式 |  |  | 別紙明細(直仮)-7
| 養生 |  |  | 1 | 式 |  |  | 別紙明細(直仮)-8
| 整理清掃後片付け |  |  | 1 | 式 |  |  | 別紙明細(直仮)-9
| 外部足場 |  |  | 1 | 式 |  |  | 別紙明細(直仮)-10
| 内部足場 |  |  | 1 | 式 |  |  | 別紙明細(直仮)-11
| 災害防止 |  |  | 1 | 式 |  |  | 別紙明細(直仮)-12
計
2 | 防水改修
（1） | 撤去 |  |  | 1 | 式
（2） | 改修 |  |  | 1 | 式
計
（1） | 撤去
（外部）
| R-6ﾃﾗｽ 床 | [7 empty] | 1
| 防水押えｺﾝｸﾘｰﾄ撤去 | 溶接金網共 |  | 14.3 | m3
| R-6ﾃﾗｽ 段部 | [7 empty] | 1
| 防水押えｺﾝｸﾘｰﾄ撤去 | 溶接金網共 |  | 0.18 | m3
| R-6ﾃﾗｽ 立上り | [7 empty] | 1
| 防水押えｺﾝｸﾘｰﾄ撤去 | 溶接金網共 |  | 2.36 | m3
| R-6ﾃﾗｽ 床 | [7 empty] | 1
| 防水層撤去 | ｱｽﾌｧﾙﾄ防水 |  | 130 | ㎡
| R-6ﾃﾗｽ 段部 | [7 empty] | 1
| 防水層撤去 | ｱｽﾌｧﾙﾄ防水 |  | 3 | ㎡
| R-6ﾃﾗｽ 立上り | [7 empty] | 1
| 防水層撤去 | ｱｽﾌｧﾙﾄ防水 |  | 33 | ㎡
| R-6ﾃﾗｽ 床 | [7 empty] | 1
| 伸縮目地撤去 | ｴﾗｽﾀｲﾄ W20×H100 |  | 123 | ｍ
| R-6ﾃﾗｽ 立上り | ｽﾃﾝﾚｽ既製品 | [6 empty] | 1
| 防水押え金物撤去 | ｼｰﾘﾝｸﾞ共 |  | 72.4 | ｍ
| ﾃﾗｽ 立上り | 既製品 電解着色 | [6 empty] | 1
| ｱﾙﾐ水切金物撤去 | W70×H50 ｼｰﾘﾝｸﾞ共 |  | 72.4 | ｍ
| R-3屋上 床 | [7 empty] | 1
| 防水層撤去 | 露出ｼｰﾄ防水 |  | 10 | ㎡
| R-3屋上 立上り | [7 empty] | 1
| 防水層撤去 | 露出ｼｰﾄ防水 |  | 5.2 | ㎡
| R-3屋上 立上り | ｱﾙﾐ既製品 ｼｰﾄ防水用 | [6 empty] | 1
| 防水押え金物撤去 | ｼｰﾘﾝｸﾞ共 |  | 13 | ｍ
| R-5RCﾌｰﾄﾞ 屋根 | [7 empty] | 1
| 防水層撤去 | ｳﾚﾀﾝ塗膜防水 |  | 8.1 | ㎡
| R-5RCﾌｰﾄﾞ屋根 立上り | [7 empty] | 1
| 防水層撤去 | ｳﾚﾀﾝ塗膜防水 |  | 0.5 | ㎡
| R-5ﾊﾞﾙｺﾆｰ 床 | [7 empty] | 1
| 防水層撤去 | ｳﾚﾀﾝ塗膜防水 |  | 36.6 | ㎡
| R-5ﾊﾞﾙｺﾆｰ 立上り | [7 empty] | 1
| 防水層撤去 | ｳﾚﾀﾝ塗膜防水 |  | 3.8 | ㎡
| R-5ﾃﾗｽ屋根柱脚 天端 | [7 empty] | 1
| 防水層撤去 | ｳﾚﾀﾝ塗膜防水 |  | 4.4 | ㎡
| R-5ﾃﾗｽ屋根柱脚 立下り | ｳﾚﾀﾝ塗膜防水 | [6 empty] | 1
| 防水層撤去 | H120 |  | 19.2 | ｍ
| R-5ﾃﾗｽ ﾊﾟﾗﾍﾟｯﾄ | ｳﾚﾀﾝ塗膜防水 | [6 empty] | 1
| 防水層撤去 | W240×H120 糸360 |  | 27.3 | ｍ
| R-5 壁付ﾊﾟﾗﾍﾟｯﾄ | ｳﾚﾀﾝ塗膜防水 | [6 empty] | 1
| 防水層撤去 | W200×H170 糸370 |  | 27 | ｍ
| R-6ﾃﾗｽ 床 | [7 empty] | 1
| ﾀｲﾙ撤去 | 下地ﾓﾙﾀﾙ共 |  | 130 | ㎡
| R-6ﾃﾗｽ 段部 | [7 empty] | 1
| ﾀｲﾙ撤去 | 下地ﾓﾙﾀﾙ共 |  | 3 | ㎡
| ﾃﾗｽ | [7 empty] | 1
| ﾙｰﾌﾄﾞﾚｲﾝ撤去 | 鋳鉄製 100φ 竪型 |  | 1 | か所
| R-3屋上 | [7 empty] | 1
| ﾙｰﾌﾄﾞﾚｲﾝ撤去 | 鋳鉄製 100φ 竪型 |  | 2 | か所
| ﾃﾗｽ | SGP 100φ | [6 empty] | 1
| 竪樋撤去 | SUS掴み金物共 |  | 3.8 | ｍ
計
（2） | 改修
（外部）
| R-6ﾃﾗｽ 床､段部･立上 | [7 empty] | 1
| 防水押えｺﾝｸﾘｰﾄ | Fc=21N/mm2 SL-18 |  | 19.6 | m3
| ｺﾝｸﾘｰﾄ打設手間 | 工作物の基礎等 |  | 19.6 | m3
| R-6ﾃﾗｽ 床 | ｱｽﾌｧﾙﾄ防水撤去ｺﾝｸﾘｰﾄ面 | [6 empty] | 1
| 下地処理 | ｹﾚﾝ･清掃 |  | 130 | ㎡
| R-6ﾃﾗｽ 段部 | ｱｽﾌｧﾙﾄ防水撤去ｺﾝｸﾘｰﾄ面 | [6 empty] | 1
| 下地処理 | ｹﾚﾝ･清掃 |  | 3 | ㎡
| R-6ﾃﾗｽ 立上り | ｱｽﾌｧﾙﾄ防水撤去ｺﾝｸﾘｰﾄ面 | [6 empty] | 1
| 下地処理 | ｹﾚﾝ･清掃 |  | 33 | ㎡
| R-3屋上 床 | 露出ｼｰﾄ防水撤去ｺﾝｸﾘｰﾄ面 | [6 empty] | 1
| 下地処理 | ｹﾚﾝ･清掃 |  | 10 | ㎡
| R-3屋上 立上り | 露出ｼｰﾄ防水撤去ｺﾝｸﾘｰﾄ面 | [6 empty] | 1
| 下地処理 | ｹﾚﾝ･清掃 |  | 5.2 | ㎡
| R-5RCﾌｰﾄﾞ 屋根 | ｳﾚﾀﾝ塗膜防水撤去ｺﾝｸﾘｰﾄ面 | [6 empty] | 1
| 下地処理 | ｹﾚﾝ･清掃 |  | 8.1 | ㎡
| R-5RCﾌｰﾄﾞ屋根 立上り | ｳﾚﾀﾝ塗膜防水撤去ｺﾝｸﾘｰﾄ面 | [6 empty] | 1
| 下地処理 | ｹﾚﾝ･清掃 |  | 0.5 | ㎡
| R-5ﾊﾞﾙｺﾆｰ 床 | ｳﾚﾀﾝ塗膜防水撤去ｺﾝｸﾘｰﾄ面 | [6 empty] | 1
| 下地処理 | ｹﾚﾝ･清掃 |  | 36.6 | ㎡
| R-5ﾊﾞﾙｺﾆｰ 立上り | ｳﾚﾀﾝ塗膜防水撤去ｺﾝｸﾘｰﾄ面 | [6 empty] | 1
| 下地処理 | ｹﾚﾝ･清掃 |  | 3.8 | ㎡
| R-5ﾃﾗｽ屋根柱脚 天端 | ｳﾚﾀﾝ塗膜防水撤去ｺﾝｸﾘｰﾄ面 | [6 empty] | 1
| 下地処理 | ｹﾚﾝ･清掃 |  | 4.4 | ㎡
| R-5ﾃﾗｽ屋根柱脚 立下り | ｳﾚﾀﾝ塗膜防水撤去ｺﾝｸﾘｰﾄ面 | [6 empty] | 1
| 下地処理 | H120 ｹﾚﾝ･清掃 |  | 19.2 | ｍ
| R-5ﾃﾗｽ ﾊﾟﾗﾍﾟｯﾄ | ｳﾚﾀﾝ塗膜防水撤去ｺﾝｸﾘｰﾄ面 | [6 empty] | 1
| 下地処理 | W240×H120 糸360 ｹﾚﾝ･清掃 |  | 27.3 | ｍ
| R-5 壁付ﾊﾟﾗﾍﾟｯﾄ | ｳﾚﾀﾝ塗膜防水撤去ｺﾝｸﾘｰﾄ面 | [6 empty] | 1
| 下地処理 | W200×H170 糸370 ｹﾚﾝ･清掃 |  | 27 | ｍ
R-6ﾃﾗｽ 床
| ｱｽﾌｧﾙﾄ防水 | B-2 |  | 130 | ㎡
R-6ﾃﾗｽ 段部
| ｱｽﾌｧﾙﾄ防水 | B-2 |  | 3 | ㎡
R-6ﾃﾗｽ 立上り
| ｱｽﾌｧﾙﾄ防水 | B-2 |  | 33 | ㎡
| R-6ﾃﾗｽ 立上り | ｽﾃﾝﾚｽ既製品
| 防水押え金物 | ｼｰﾘﾝｸﾞ共 |  | 72.4 | ｍ
| R-6ﾃﾗｽ 床 | [7 empty] | 1
| 伸縮目地 | 既製品 W25×H130 |  | 123 | ｍ
| R-3屋上 床 | 合成高分子系 S-F2 t2.0
| 露出ｼｰﾄ防水 | 露出ｼｰﾄ防水撤去ｺﾝｸﾘｰﾄ面 |  | 10 | ㎡
| R-3屋上 立上り | 合成高分子系 S-F2 t2.0
| 露出ｼｰﾄ防水 | 露出ｼｰﾄ防水撤去ｺﾝｸﾘｰﾄ面 |  | 5.2 | ㎡
| R-3屋上 立上り | ｱﾙﾐ既製品 ｼｰﾄ防水用
| 防水押え金物 | ｼｰﾘﾝｸﾞ共 |  | 13 | ｍ
R-3屋上 床
| 脱気装置 | ｽﾃﾝﾚｽ既製品 |  | 1 | か所
| R-5RCﾌｰﾄﾞ 屋根 | X-2 ｶﾗｰ | [6 empty] | 1
| ｳﾚﾀﾝ塗膜防水 | ｳﾚﾀﾝ塗膜防水撤去ｺﾝｸﾘｰﾄ面 |  | 8.1 | ㎡
| R-5RCﾌｰﾄﾞ屋根 立上り | X-2 ｶﾗｰ | [6 empty] | 1
| ｳﾚﾀﾝ塗膜防水 | ｳﾚﾀﾝ塗膜防水撤去ｺﾝｸﾘｰﾄ面 |  | 0.5 | ㎡
| R-5ﾊﾞﾙｺﾆｰ 床 | X-2 ｶﾗｰ | [6 empty] | 1
| ｳﾚﾀﾝ塗膜防水 | ｳﾚﾀﾝ塗膜防水撤去ｺﾝｸﾘｰﾄ面 |  | 36.6 | ㎡
| R-5ﾊﾞﾙｺﾆｰ 立上り | X-2 ｶﾗｰ | [6 empty] | 1
| ｳﾚﾀﾝ塗膜防水 | ｳﾚﾀﾝ塗膜防水撤去ｺﾝｸﾘｰﾄ面 |  | 3.8 | ㎡
| R-5ﾃﾗｽ屋根柱脚 天端 | X-2 ｶﾗｰ | [6 empty] | 1
| ｳﾚﾀﾝ塗膜防水 | ｳﾚﾀﾝ塗膜防水撤去ｺﾝｸﾘｰﾄ面 |  | 4.4 | ㎡
| R-5ﾃﾗｽ屋根柱脚 立下り | X-2 ｶﾗｰ H120 | [6 empty] | 1
| ｳﾚﾀﾝ塗膜防水 | ｳﾚﾀﾝ塗膜防水撤去ｺﾝｸﾘｰﾄ面 |  | 19.2 | ｍ
| R-5ﾃﾗｽ ﾊﾟﾗﾍﾟｯﾄ | X-2 ｶﾗｰ | [6 empty] | 1
| ｳﾚﾀﾝ塗膜防水 | W240×H120 糸360 |  | 27.3 | ｍ
ｳﾚﾀﾝ塗膜防水撤去ｺﾝｸﾘｰﾄ面
| R-5 壁付ﾊﾟﾗﾍﾟｯﾄ | X-2 ｶﾗｰ | [6 empty] | 1
| ｳﾚﾀﾝ塗膜防水 | W200×H170 糸370 |  | 27 | ｍ
ｳﾚﾀﾝ塗膜防水撤去ｺﾝｸﾘｰﾄ面
| 小階段(外)新設部 立上り | [7 empty] | 1
| ｴﾗｽﾀｲﾄ | t20 |  | 2.7 | ㎡
| 水切金物取合 立上り | [7 empty] | 1
| ｼｰﾘﾝｸﾞ | 変成ｼﾘｺｰﾝ系 20×10 |  | 72.4 | ｍ
| ﾃﾗｽ 立上り | 既製品 電解着色
| ｱﾙﾐ水切金物 | W70×H50 |  | 72.4 | ｍ
| R-6ﾃﾗｽ 床 | [7 empty] | 1
| 溶接金網 | 6φ 100×100 押えｺﾝ内 |  | 130 | ㎡
| R-6ﾃﾗｽ 段部 | [7 empty] | 1
| 溶接金網 | 6φ 100×100 押えｺﾝ内 |  | 3 | ㎡
| R-6ﾃﾗｽ 立上り | [7 empty] | 1
| 溶接金網 | 6φ 100×100 押えｺﾝ内 |  | 23.6 | ㎡
| 小階段(外)新設部 立上り | [7 empty] | 1
| ﾒﾀﾙﾗｽ |  |  | 5.2 | ㎡
R-3屋上
| 改修ﾄﾞﾚｲﾝ | 塩ﾋﾞ製 100φ 竪型 |  | 2 | か所
| ﾃﾗｽ | 鋳鉄製 100φ 竪型 | [6 empty] | 1
| ﾙｰﾌﾄﾞﾚｲﾝ | ｱｽ防用 (SGP) |  | 1 | か所
| ﾃﾗｽ | SGP 100φ
| 竪樋 | SUS掴み金物共 |  | 3.8 | ｍ
| K-1屋上 笠木 | 取り外し､再取付
| ｱﾙﾐ笠木 | W350 |  | 13 | ｍ
R-6ﾃﾗｽ 床
| 押型ﾃﾞｻﾞｲﾝ床 | ｺﾝｸﾘｰﾄ同時散布工法 |  | 130 | ㎡
R-6ﾃﾗｽ 段部
| 押型ﾃﾞｻﾞｲﾝ床 | ｺﾝｸﾘｰﾄ同時散布工法 |  | 3 | ㎡
| R-6ﾃﾗｽ 立上り | [7 empty] | 1
| ｺｰﾅｰﾓﾙﾀﾙ |  |  | 72.4 | ｍ
| R-6ﾃﾗｽ 立上り | [7 empty] | 1
| ｺﾝｸﾘｰﾄ打放し面補修 | 仕上 |  | 23.6 | ㎡
（内部）
| 機械基礎～既存床取合 | PS-2(ﾎﾟﾘｻﾙﾌｧｲﾄﾞ系) | [6 empty] | 1
| ｼｰﾘﾝｸﾞ | 10×10 |  | 4.1 | ｍ
計
3 | 外壁改修
（1） | 撤去 |  |  | 1 | 式
（2） | 改修 |  |  | 1 | 式
計
（1） | 撤去
（外部）
| 建具改修 外壁 | [7 empty] | 1
| ｺﾝｸﾘｰﾄ撤去 |  |  | 0.7 | m3
| 建具改修 外壁 | [7 empty] | 1
| ｶｯﾀｰ入れ | RC面 |  | 21 | ｍ
| 外階段 踊場 | [7 empty] | 1
| ﾓﾙﾀﾙ撤去 | t30 |  | 4.2 | ㎡
| 外階段 踊場 | [7 empty] | 1
| ｶｯﾀｰ入れ | ﾓﾙﾀﾙ面 |  | 2.7 | ｍ
| 天井 | LGS下地は存置 | [6 empty] | 1
| 合板･ﾎﾞｰﾄﾞ撤去 | 一重張り(ｹｲｶﾙ板t6)廻縁共 |  | 8.8 | ㎡
（ｱｽﾍﾞｽﾄ含有建材Lev.3）
| 打継目地 | [7 empty] | 1
| ｼｰﾘﾝｸﾞ撤去 | 20×10 |  | 637 | ｍ
| 誘発目地 | [7 empty] | 1
| ｼｰﾘﾝｸﾞ撤去 | 20×10 |  | 912 | ｍ
| 雨押え | [7 empty] | 1
| ｼｰﾘﾝｸﾞ撤去 | 15×10 |  | 2.8 | ｍ
計
（2） | 改修
（外部）
AW15下部
| RC壁新設 | W840 H350 t200 |  | 1 | か所
AW16下部
| RC壁新設 | W740 H600 t200 |  | 2 | か所
SD21下部
| RC壁新設 | W2030 H540 t200 |  | 1 | か所
| SD21下部 | RC製
| 外部階段新設 | W2230 D600 H460 |  | 1 | か所
| AW15下部 | RC製
| 外部階段新設 | W940 D600 H400 |  | 1 | か所
| AW16下部 | RC製
| 外部階段新設 | W940 D600 H460 |  | 2 | か所
| 打継目地 | [7 empty] | 1
| ｼｰﾘﾝｸﾞ | ﾎﾟﾘｳﾚﾀﾝ系 20×10 |  | 637 | ｍ
| 誘発目地 | [7 empty] | 1
| ｼｰﾘﾝｸﾞ | ﾎﾟﾘｳﾚﾀﾝ系 20×10 |  | 911 | ｍ
| 雨押え | [7 empty] | 1
| ｼｰﾘﾝｸﾞ | 変成ｼﾘｺｰﾝ系 15×10 |  | 2.8 | ｍ
| 外階段 踊場 | 0.3mm | [6 empty] | 1
| ｸﾗｯｸ補修 | 自動式ｴﾎﾟｷｼ樹脂注入工法 |  | 2 | ｍ
| 外階段 踊場 | ﾓﾙﾀﾙ撤去ｺﾝｸﾘｰﾄ面 | [6 empty] | 1
| 下地処理 | ｹﾚﾝ･清掃共 |  | 4.2 | ㎡
| 外階段 踊場 | [7 empty] | 1
| ﾓﾙﾀﾙ金鏝 | t30 仕上 |  | 4.2 | ㎡
| OW-1建具改修部 外壁 | [7 empty] | 1
| ｺﾝｸﾘｰﾄ打放し補修 | 塗装下 |  | 1.8 | ㎡
| C-5 1F軒天 | [7 empty] | 1
| 珪酸ｶﾙｼｳﾑ板 | t6.0 Vｶｯﾄ突付 LGS面 |  | 8.8 | ㎡
1
| 廻り縁 | 塩ﾋﾞ既製品 |  | 12.8 | ｍ
|  | 目視･打診による確認 | [6 empty] | 1
| 外壁面事前調査 | ﾏｰｷﾝｸﾞ､計測､図面記入 |  | 1784 | ㎡
|  | 目視･打診による確認 | [6 empty] | 1
| 揚裏面事前調査 | ﾏｰｷﾝｸﾞ､計測､図面記入 |  | 440 | ㎡
計
4 | 建具改修
（1） | 撤去 |  |  | 1 | 式
（2） | 改修 |  |  | 1 | 式
計
（1） | 撤去
| SD-21 | 枠共 | [6 empty] | 1
| 鋼製建具撤去 | W2030×H2015 |  | 1 | か所
| AW-15 | 枠共 | [6 empty] | 1
| ｱﾙﾐ製建具撤去 | W835×H1985 |  | 1 | か所
| AW-16 | 一部枠残し(ｶﾊﾞｰ工法改修部) | [6 empty] | 1
| ｱﾙﾐ製建具撤去 | W735×H1790 |  | 2 | か所
| AW-16 | [7 empty] | 1
| ｱﾙﾐ竪枠切断 | 枠 W70 |  | 8 | か所
|  | 変成ｼﾘｺﾝ系(MS-2) | [6 empty] | 1
| ｼｰﾘﾝｸﾞ撤去 | 10mm超15mm以下 |  | 1087 | ｍ
| 建具廻り | [7 empty] | 1
| はつり |  |  | 16.2 | ｍ
| 建具廻り | [7 empty] | 1
| ｶｯﾀｰ | RC用 内外共 |  | 8.2 | ｍ
1
| ｶﾞﾗｽ撤去 |  |  | 4.8 | ㎡
計
（2） | 改修
1 | ｱﾙﾐ製建具 |  |  | 1 | 式
2 | 鋼製建具 |  |  | 1 | 式
3 | ｶﾞﾗｽ |  |  | 1 | 式
4 | その他 |  |  | 1 | 式
計
1 | ｱﾙﾐ製建具
特記無き限り
| (ｱﾙﾐ製建具) | 取付･運搬･調整費共
AW-15
| 片開き窓 | W835×H1985 |  | 1 | か所
| AW-16 | 一部ｶﾊﾞｰ工法 撤去･集積共
| 片開き窓 | W735×H1190 |  | 2 | か所
(網戸張り替え)
AW-12A
| 網戸張り替え | W735×H1485 |  | 15 | か所
AW-12B
| 網戸張り替え | W735×H1485 |  | 12 | か所
AW-12AD
| 網戸張り替え | W735×H1485 |  | 2 | か所
AW-12C
| 網戸張り替え | W910×H1485 |  | 1 | か所
AW-12D
| 網戸張り替え | W910×H1485 |  | 2 | か所
AW-12AA
| 網戸張り替え | W800×H1485 |  | 23 | か所
AW-12BA
| 網戸張り替え | W800×H1485 |  | 46 | か所
AW-12AB
| 網戸張り替え | W446×H1185 |  | 2 | か所
AW-12AC
| 網戸張り替え | W621×H1185 |  | 2 | か所
AW-13
| 網戸張り替え | W742.5×H1485 |  | 2 | か所
AW-13A
| 網戸張り替え | W742.5×H1485 |  | 4 | か所
AW-14
| 網戸張り替え | W750×H1485 |  | 2 | か所
AW-15
| 網戸張り替え | W742.5×H1485 |  | 1 | か所
AW-17
| 網戸張り替え | W742.5×H1485 |  | 1 | か所
AW-18
| 網戸張り替え | W735×H1485 |  | 4 | か所
AW-22
| 網戸張り替え | W735×H1485 |  | 3 | か所
AW-22A
| 網戸張り替え | W735×H1485 |  | 6 | か所
AW-22B
| 網戸張り替え | W735×H1485 |  | 2 | か所
計
2 | 鋼製建具
特記無き限り
取付･運搬･調整費共
SD-21
| 額入両開き戸 | W2030×H2015 |  | 1 | か所
計
3 | ｶﾞﾗｽ
（外部）
1
| ﾌﾛｰﾄ板ｶﾞﾗｽ | FLt6 2.18㎡以下 |  | 3.4 | ㎡
1
| 網入磨き板ｶﾞﾗｽ | PWCt6.8 2.18㎡以下 |  | 0.5 | ㎡
1
| ｶﾞﾗｽ止めｼｰﾘﾝｸﾞ |  |  | 41.7 | ｍ
1
| ｶﾞﾗｽｸﾘｰﾆﾝｸﾞ |  |  | 3.9 | ㎡
4 | その他
| 建具周囲 | 変成ｼﾘｺﾝ系(MS-2) | [6 empty] | 1
| ｼｰﾘﾝｸﾞ | 10mm超15mm以下 |  | 1087 | ｍ
| 建具周囲 | [7 empty] | 1
| 防水ﾓﾙﾀﾙ充填 |  |  | 13.8 | ｍ
| 鋼建面(外部) | （FUE） | [6 empty] | 1
| 常温乾燥形ふっ素樹脂ｴﾅﾒﾙ塗装 | 素地ごしらえ共 |  | 4.5 | ㎡
| 鋼建面(内部) | [7 empty] | 1
| 合成樹脂調合ﾍﾟｲﾝﾄ（SOP) | 素地ごしらえ共 |  | 4.5 | ㎡
| 既存鋼建面(外部) | （FUE） | [6 empty] | 1
| 常温乾燥形ふっ素樹脂ｴﾅﾒﾙ塗装 | 素地ごしらえRB種共 |  | 93.3 | ㎡
| 既存鋼建面(内部) | （FUE） | [6 empty] | 1
| 常温乾燥形ふっ素樹脂ｴﾅﾒﾙ塗装 | 素地ごしらえRB種共 |  | 9.2 | ㎡
計
5 | 内装改修
（1） | 撤去 |  |  | 1 | 式
（2） | 改修 |  |  | 1 | 式
計
（1） | 撤去
（内部）
| 床 | [7 empty] | 1
| ﾋﾞﾆﾙ床ｼｰﾄ撤去 | (t2.0) |  | 1.9 | ㎡
| 壁 | [7 empty] | 1
| 軽量鉄骨壁下地撤去 |  |  | 2 | ㎡
| 壁 | [7 empty] | 1
| 合板･ﾎﾞｰﾄﾞ撤去 | 二重張り (GB-Rt12.0+t9.0) |  | 2 | ㎡
| 天井 | LGS下地は存置 | [6 empty] | 1
| 合板･ﾎﾞｰﾄﾞ撤去 | 一重張り (ｹｲｶﾙ板t6.0) |  | 40.5 | ㎡
| 天井 | LGS下地は存置 | [6 empty] | 1
| 合板･ﾎﾞｰﾄﾞ撤去 | 一重張り (GB-Rt9.0) |  | 35.2 | ㎡
| 天井 | LGS下地は存置 | [6 empty] | 1
| 合板･ﾎﾞｰﾄﾞ撤去 | 一重張り(GB-Dt9.0)廻縁共 |  | 205 | ㎡
| 天井 | 二重張り(GB-Rt12.0+9.0) | [6 empty] | 1
| 合板･ﾎﾞｰﾄﾞ撤去 | 廻縁共 |  | 144 | ㎡
| 天井 | 二重張り (GB-Rt9.0+DRt9.0) | [6 empty] | 1
| 合板･ﾎﾞｰﾄﾞ撤去 | 廻縁共 |  | 717 | ㎡
| 下り天井 | 二重張り (GB-Rt9.0+DRt9.0) | [6 empty] | 1
| 合板･ﾎﾞｰﾄﾞ撤去 | 廻縁共 |  | 9.5 | ㎡
計
（2） | 改修
（内部）
| SD21下部 | RC製
| 内部階段 | W2030×H540 t200 |  | 1 | か所
| AW15下部 | RC製
| 内部階段 | W1040×D600×H400 |  | 1 | か所
| AW16下部 | RC製
| 内部階段 | W940×D600×H400 |  | 2 | か所
RC製
| 機械基礎 | 2600×1500×H150 |  | 1 | か所
| 機械基礎新設部 床 | [7 empty] | 1
| ｺﾝｸﾘｰﾄ目荒し |  |  | 3.9 | ㎡
| 段部 | [7 empty] | 1
| ﾓﾙﾀﾙ金鏝 | 張物下 |  | 2.2 | ㎡
| 階段 段鼻 | ｽﾃﾝﾚｽ製 W=30 | [6 empty] | 1
| ﾉﾝｽﾘｯﾌﾟ | ｺﾞﾑﾀｲﾔ入り |  | 4.5 | ｍ
| 蹴込 | [7 empty] | 1
| ﾋﾞﾆﾙ床ｼｰﾄ | t2.0 |  | 0.9 | ㎡
| 踏面 | [7 empty] | 1
| ﾋﾞﾆﾙ床ｼｰﾄ | t2.0 |  | 1.3 | ㎡
1
| ｿﾌﾄ巾木 | H60 |  | 1.5 | ｍ
| 壁 | [7 empty] | 1
| 軽量鉄骨壁下地 | 65形 @450 |  | 28.3 | ㎡
| 壁 | GB-Rt9.5+GB-R+12.5 LGS面 | [6 empty] | 1
| 石膏ﾎﾞｰﾄﾞ | 継目処理 |  | 28.3 | ㎡
| 天井 | [7 empty] | 1
| 珪酸ｶﾙｼｳﾑ板 | t6.0 Vｶｯﾄ突付 LGS面 |  | 40.6 | ㎡
| 天井 | [7 empty] | 1
| 化粧石膏ﾎﾞｰﾄﾞ | GB-Dt9.5 LGS面 |  | 131 | ㎡
| 天井 | DRt9.0 捨貼GB-Rt9.5共 | [6 empty] | 1
| ﾛｯｸｳｰﾙ吸音板 | LGS面 |  | 791 | ㎡
| 天井 | GB-Rt12.5+GB-Rt9.5 LGS面 | [6 empty] | 1
| 石膏ﾎﾞｰﾄﾞ | 継目処理 |  | 219 | ㎡
| 天井 | 19形 @360 | [6 empty] | 1
| 軽量鉄骨天井下地 | H<1.5 |  | 39.6 | ㎡
| 下り天井 | DRt9.0 捨貼GB-Rt9.5共 | [6 empty] | 1
| 岩綿吸音板 | LGS面 |  | 9.5 | ㎡
1
| 廻り縁 | 塩ﾋﾞ既製品 |  | 929 | ｍ
| 機械基礎 天端 | [7 empty] | 1
| ｺﾝｸﾘｰﾄ直均し仕上げ | 仕上 |  | 3.9 | ㎡
| 機械基礎 側面 | [7 empty] | 1
| 打放し面補修 | B種(素地) ｺｰﾝ処理無 |  | 1.2 | ㎡
| 既存AG | Stt1.6 W1500×H500
| 塞ぎﾌﾟﾚｰﾄ | 四周:L-50×50×6 |  | 1 | か所
| AG塞ぎﾌﾟﾚｰﾄ面 | [7 empty] | 1
| 硬質ｳﾚﾀﾝﾌｫｰﾑ吹付け | t25 |  | 0.75 | ㎡
1
| 天井点検口 | 450角 ｱﾙﾐ製 額縁ﾀｲﾌﾟ |  | 43 | か所
1
| 天井点検口 | 600角 ｱﾙﾐ製 額縁ﾀｲﾌﾟ |  | 67 | か所
軽量鉄骨天井下地
| 開口補強 |  |  | 1 | 式 |  |  | 別紙明細(内改)-2
計
6 | 塗装改修
（2） | 改修 |  |  | 1 | 式
計
（2） | 改修
（外部）
| RK-1 屋根 | 1級 ﾌｯ素樹脂
| 耐候性塗料塗り(DP) | ﾌｯ素樹脂塗装鋼板一文字葺面 |  | 1879 | ㎡
下地調整RB種共
| K-3軒先水切 | 1級 ﾌｯ素樹脂
| 耐候性塗料塗り(DP) | H120×D105 糸巾225 |  | 172 | ｍ
ﾌｯ素樹脂塗装鋼板面
下地調整RB種共
| K-3ｹﾗﾊﾞ水切 | 1級 ﾌｯ素樹脂
| 耐候性塗料塗り(DP) | H120×D80 糸巾200 |  | 97.7 | ｍ
ﾌｯ素樹脂塗装鋼板面
下地調整RB種共
| RK-1水上雨押え | 1級 ﾌｯ素樹脂
| 耐候性塗料塗り(DP) | H120 |  | 2.8 | ｍ
ﾌｯ素樹脂塗装鋼板面
下地調整RB種共
| ﾃﾗｽ屋根柱脚BPL | 1級 ﾌｯ素樹脂
| 耐候性塗料塗り(DP) | 鉄部亜鉛ﾒｯｷ面 |  | 1.6 | ㎡
素地ごしらえ共
| ﾃﾗｽ屋根梁GPL | 1級 ﾌｯ素樹脂
| 耐候性塗料塗り(DP) | 鉄部亜鉛ﾒｯｷ面 |  | 12.1 | ㎡
素地ごしらえ共
| ﾃﾗｽ屋根柱梁ﾎﾞﾙﾄ頭ﾅｯﾄ | 1級 ﾌｯ素樹脂 M20
| 耐候性塗料塗り(DP) | 鉄部亜鉛ﾒｯｷ面 |  | 1156 | か所
素地ごしらえ共
| ﾃﾗｽ手摺 | H1050 1.31㎡/ｍ
| 耐候性塗料塗り(DP) | 1級 ﾌｯ素樹脂 |  | 27.2 | ｍ
鉄部ﾌｯ素樹脂塗装面
下地調整RB種共
| ﾊﾞﾙｺﾆｰ手摺 | H1200 0.46㎡/ｍ
| 耐候性塗料塗り(DP) | 1級 ﾌｯ素樹脂 |  | 39.6 | ｍ
鉄部ﾌｯ素樹脂塗装面
下地調整RB種共
| 外階段手摺 | H1200 0.46㎡/ｍ
| 耐候性塗料塗り(DP) | 1級 ﾌｯ素樹脂 |  | 14.5 | ｍ
鉄部ﾌｯ素樹脂塗装面
下地調整RB種共
| 竪樋 | 1級 ﾌｯ素樹脂 100φ
| 耐候性塗料塗り(DP) | 素地ごしらえ共 |  | 3.8 | ｍ
鉄部亜鉛ﾒｯｷ面
| ﾍﾞﾝﾄｷｬｯﾌﾟ | 150φ 0.11㎡/か所
| 耐候性塗料塗り(DP) | 1級 ﾌｯ素樹脂 |  | 25 | か所
鉄部ﾌｯ素樹脂塗装面
下地調整RB種共
| ﾍﾞﾝﾄｷｬｯﾌﾟ | 200φ 0.23㎡/か所
| 耐候性塗料塗り(DP) | 1級 ﾌｯ素樹脂 |  | 10 | か所
鉄部ﾌｯ素樹脂塗装面
下地調整RB種共
| ﾍﾞﾝﾄｷｬｯﾌﾟ | 300φ 0.58㎡/か所
| 耐候性塗料塗り(DP) | 1級 ﾌｯ素樹脂 |  | 7 | か所
鉄部ﾌｯ素樹脂塗装面
下地調整RB種共
| OW-1小庇 天端 | RC打放し面 ﾌｯ素樹脂ｸﾘﾔｰ塗装 | [6 empty] | 1
| 既存塗膜除去 | 高圧洗浄工法（50～100MPa） |  | 7.6 | ㎡
| OW-1 外壁 | RC打放し面 ﾌｯ素樹脂ｸﾘﾔｰ塗装 | [6 empty] | 1
| 既存塗膜除去 | 高圧洗浄工法（50～100MPa） |  | 1397 | ㎡
| OW-1外階段ｻｻﾗ | RC打放し面 ﾌｯ素樹脂ｸﾘﾔｰ塗装 | [6 empty] | 1
| 既存塗膜除去 | 高圧洗浄工法（50～100MPa） |  | 1.1 | ㎡
| OW-1ﾊﾞﾙｺﾆｰ鼻先 | RC打放し面 ﾌｯ素樹脂ｸﾘﾔｰ塗装 | [6 empty] | 1
| 既存塗膜除去 | 高圧洗浄工法（50～100MPa） |  | 6.7 | ㎡
| OW-1外階段踊場鼻先 | RC打放し面 ﾌｯ素樹脂ｸﾘﾔｰ塗装 | [6 empty] | 1
| 既存塗膜除去 | 高圧洗浄工法（50～100MPa） |  | 1.6 | ㎡
| OW-1(R) 外壁 | RC打放し面 ﾌｯ素樹脂ｸﾘﾔｰ塗装 | [6 empty] | 1
| 既存塗膜除去 | 高圧洗浄工法（50～100MPa） |  | 215 | ㎡
| OW-1(R) 柱 | RC打放し面 ﾌｯ素樹脂ｸﾘﾔｰ塗装 | [6 empty] | 1
| 既存塗膜除去 | 高圧洗浄工法（50～100MPa） |  | 47 | ㎡
| OW-2 外壁 | RC打放し面 ﾌｯ素樹脂ｸﾘﾔｰ塗装 | [6 empty] | 1
| 既存塗膜除去 | 高圧洗浄工法（50～100MPa） |  | 134 | ㎡
| N-1軒鼻先 | RC打放し面 ﾌｯ素樹脂ｸﾘﾔｰ塗装 | [6 empty] | 1
| 既存塗膜除去 | 高圧洗浄工法（50～100MPa） |  | 27.7 | ㎡
| N-1 揚裏 | RC打放し面 ﾌｯ素樹脂ｸﾘﾔｰ塗装 | [6 empty] | 1
| 既存塗膜除去 | 高圧洗浄工法（50～100MPa） |  | 440 | ㎡
| OW-4 外壁 | RC打放し面 伸張性防水塗装 | [6 empty] | 1
| 既存塗膜除去 | 高圧洗浄工法（50～100MPa） |  | 20.2 | ㎡
| OW-1建具改修部 外壁 | [7 empty] | 1
| 素地ごしらえ | 新設RC面 B種 |  | 1.8 | ㎡
| OW-1小庇 天端 | 低汚染型 高耐候性
| ﾌｯ素樹脂塗料ｸﾘﾔｰ仕上 | RC 既存塗膜除却面 |  | 7.6 | ㎡
(下地調整は別計上)
| OW-1 外壁 | 低汚染型 高耐候性
| ﾌｯ素樹脂塗料ｸﾘﾔｰ仕上 | RC 既存塗膜除却面 |  | 1397 | ㎡
(下地調整は別計上)
| OW-1外階段ｻｻﾗ | 低汚染型 高耐候性
| ﾌｯ素樹脂塗料ｸﾘﾔｰ仕上 | RC 既存塗膜除却面 |  | 1.1 | ㎡
(下地調整は別計上)
| OW-1ﾊﾞﾙｺﾆｰ鼻先 | 低汚染型 高耐候性
| ﾌｯ素樹脂塗料ｸﾘﾔｰ仕上 | RC 既存塗膜除却面 |  | 6.7 | ㎡
(下地調整は別計上)
| OW-1外階段踊場鼻先 | 低汚染型 高耐候性
| ﾌｯ素樹脂塗料ｸﾘﾔｰ仕上 | RC 既存塗膜除却面 |  | 1.6 | ㎡
(下地調整は別計上)
| OW-1建具改修部 外壁 | 低汚染型 高耐候性
| ﾌｯ素樹脂塗料ｸﾘﾔｰ仕上 | 新設RC面 |  | 1.8 | ㎡
(下地調整は別計上)
| OW-1(R) 外壁 | 低汚染型 高耐候性
| ﾌｯ素樹脂塗料ｶﾗｰｸﾘﾔｰ仕上 | (暖色)濃淡着色 |  | 215 | ㎡
RC 既存塗膜除却面
(下地調整は別計上)
| OW-1(R) 柱 | 低汚染型 高耐候性
| ﾌｯ素樹脂塗料ｶﾗｰｸﾘﾔｰ仕上 | (暖色)濃淡着色 |  | 47 | ㎡
RC 既存塗膜除却面
(下地調整は別計上)
| OW-2 外壁 | 低汚染型 高耐候性
| ﾌｯ素樹脂塗料ｶﾗｰｸﾘﾔｰ仕上 | (暖色)濃淡着色 |  | 134 | ㎡
ﾘﾌﾞ付面
RC 既存塗膜除却面
(下地調整は別計上)
| OW-4 外壁 | 低汚染型 高耐候性
| ﾌｯ素樹脂塗料ｸﾘﾔｰ仕上 | RC 既存塗膜除却面 |  | 15.8 | ㎡
(下地調整は別計上)
| OW-4 外壁 | 低汚染型 高耐候性
| ﾌｯ素樹脂塗料ｶﾗｰｸﾘﾔｰ仕上 | RC 既存塗膜除却面 |  | 4.4 | ㎡
(下地調整は別計上)
| N-1軒鼻先 | 低汚染型 高耐候性
| ﾌｯ素樹脂塗料ｸﾘﾔｰ仕上 | RC 既存塗膜除却面 |  | 27.7 | ㎡
(下地調整は別計上)
| N-1 揚裏 | 低汚染型 高耐候性
| ﾌｯ素樹脂塗料ｸﾘﾔｰ仕上 | RC 既存塗膜除却面 |  | 440 | ㎡
(下地調整は別計上)
| N-4 揚裏 | 米松 既存保護塗料塗布面
| 木部保護塗料塗り(WP) | 外部用2回塗り･透明ﾀｲﾌﾟ |  | 94.2 | ㎡
下地補修･ｹﾚﾝ清掃共
| ﾃﾗｽ屋根柱､梁 | 集成材保護塗料塗布面
| 木部保護塗料塗り(WP) | 外部用2回塗り･透明ﾀｲﾌﾟ |  | 185 | ㎡
下地補修･ｹﾚﾝ清掃共
| C-5 1F軒天 | ｱｸﾘﾙ樹脂系 | [6 empty] | 1
| 非水分散塗ｴﾅﾒﾙﾍﾟｲﾝﾄ(NAD) | ｹｲｶﾙ面 素地ごしらえ共 |  | 8.8 | ㎡
（内部）
| 壁 | ﾎﾞｰﾄﾞ面 | [6 empty] | 1
| 合成樹脂ｴﾏﾙｼﾞｮﾝﾍﾟｲﾝﾄ(EP) | 素地ごしらえ共 |  | 2 | ㎡
| 天井 | ﾎﾞｰﾄﾞ面 | [6 empty] | 1
| 合成樹脂ｴﾏﾙｼﾞｮﾝﾍﾟｲﾝﾄ(EP) | 素地ごしらえ共 |  | 180 | ㎡
| 天井 | ｱｸﾘﾙ樹脂系 | [6 empty] | 1
| 非水分散塗ｴﾅﾒﾙﾍﾟｲﾝﾄ(NAD) | ｹｲｶﾙ面 素地ごしらえ共 |  | 40.6 | ㎡
計
7 | 発生材処理
（1） | 運搬 |  |  | 1 | 式
（2） | 処分 |  |  | 1 | 式
計
（1） | 運搬
1
| 発生材積込費 | ｺﾝｸﾘｰﾄ･ﾓﾙﾀﾙ類 |  | 20.3 | m3
1
| 発生材積込費 | 内装仕上材･木材類 |  | 20.2 | m3
| 発生材運搬費 | 無筋ｺﾝｸﾘｰﾄ塊 |  | 17.5 | m3
| 発生材運搬費 | ﾓﾙﾀﾙ類 |  | 2.8 | m3
| 発生材運搬費 | ﾀｲﾙ類 |  | 1.3 | m3
| 発生材運搬費 | ｶﾞﾗｽ類 | 0.03ｍ3 | 1 | 式
| 発生材運搬費 | 廃ﾌﾟﾗｽﾁｯｸ類 |  | 0.1 | m3
| 発生材運搬費 | 石膏ﾎﾞｰﾄﾞ類 |  | 12.3 | m3
| 発生材運搬費 | その他ﾎﾞｰﾄﾞ類 |  | 6.5 | m3
| 発生材運搬費 | 混合廃棄物 |  | 2.8 | m3
| 発生材運搬費 | ｱｽﾍﾞｽﾄ含有物LV3 |  | 0.3 | m3
計
（2） | 処分
| 発生材処分費 | 無筋ｺﾝｸﾘｰﾄ塊 |  | 17.5 | m3
| 発生材処分費 | ﾓﾙﾀﾙ類 |  | 2.8 | m3
| 発生材処分費 | ﾀｲﾙ類 |  | 1.3 | m3
| 発生材処分費 | ｶﾞﾗｽ類 | 0.03ｍ3 | 1 | 式
| 発生材処分費 | 廃ﾌﾟﾗｽﾁｯｸ類 |  | 0.1 | m3
| 発生材処分費 | 石膏ﾎﾞｰﾄﾞ類 |  | 12.3 | m3
| 発生材処分費 | その他ﾎﾞｰﾄﾞ類 |  | 6.5 | m3
| 発生材処分費 | 混合廃棄物 |  | 2.8 | m3
| 発生材処分費 | ｱｽﾍﾞｽﾄ含有物LV3 |  | 0.3 | m3
1
| 有価物売却 | 有価物ｽﾁｰﾙ H2 |  | -52.3 | kg
1
| 有価物売却 | 有価物ｽﾁｰﾙ H3 |  | -0.2 | kg
1
| 有価物売却 | 有価物ｽﾁｰﾙ H4 |  | -7 | kg
1
| 有価物売却 | 有価物ｱﾙﾐ |  | -50.1 | kg
1
| 有価物売却 | 有価物ｽﾃﾝﾚｽ |  | -46.1 | kg
計
Ⅲ | 厚生棟
1 | 直接仮設工事 |  |  | 1 | 式
2 | 防水改修 |  |  | 1 | 式
3 | 外壁改修 |  |  | 1 | 式
4 | 建具改修 |  |  | 1 | 式
5 | 内装改修 |  |  | 1 | 式
6 | 塗装改修 |  |  | 1 | 式
7 | 発生材処理 |  |  | 1 | 式
計
1 | 直接仮設工事
| 墨出し |  |  | 1 | 式 |  |  | 別紙明細(直仮)-13
| 養生 |  |  | 1 | 式 |  |  | 別紙明細(直仮)-14
| 整理清掃後片付け |  |  | 1 | 式 |  |  | 別紙明細(直仮)-15
| 外部足場 |  |  | 1 | 式 |  |  | 別紙明細(直仮)-16
| 内部足場 |  |  | 1 | 式 |  |  | 別紙明細(直仮)-17
| 災害防止 |  |  | 1 | 式 |  |  | 別紙明細(直仮)-18
計
2 | 防水改修
（1） | 撤去 |  |  | 1 | 式
（2） | 改修 |  |  | 1 | 式
計
（1） | 撤去
（外部）
| ﾏｼﾝﾊｯﾁ廻り 床 | [7 empty] | 1
| 防水押えｺﾝｸﾘｰﾄ撤去 | 溶接金網共 |  | 0.8 | m3
| ﾏｼﾝﾊｯﾁ下 立上り | [7 empty] | 1
| ｺﾝｸﾘｰﾄ撤去 |  |  | 0.5 | m3
| ﾏｼﾝﾊｯﾁ下 立上り | [7 empty] | 1
| ｶｯﾀｰ入れ | RC面 |  | 7.8 | ｍ
| 渡り廊下側屋上 床 | [7 empty] | 1
| 防水押えｺﾝｸﾘｰﾄ撤去 | 溶接金網共 |  | 1.2 | m3
| 渡り廊下側屋上 立上り | [7 empty] | 1
| 防水押えｺﾝｸﾘｰﾄ撤去 | 溶接金網共 |  | 0.3 | m3
| 渡り廊下側屋上 立下り | [7 empty] | 1
| 防水押えｺﾝｸﾘｰﾄ撤去 | 溶接金網共 |  | 0.2 | m3
| 渡り廊下側屋上U字溝 | [7 empty] | 1
| 捨てｺﾝｸﾘｰﾄ撤去 |  |  | 0.1 | m3
| 渡り廊下側屋上U字溝 | [7 empty] | 1
| 砂利撤去 |  |  | 0.1 | m3
| 渡り廊下側屋上 床 | [7 empty] | 1
| 防水層撤去 | ｱｽﾌｧﾙﾄ防水一層 |  | 3 | ㎡
| 渡り廊下側屋上 立上り | [7 empty] | 1
| 防水層撤去 | ｱｽﾌｧﾙﾄ防水一層 |  | 1.6 | ㎡
| 渡り廊下側屋上 立上り | ｽﾃﾝﾚｽ既製品 | [6 empty] | 1
| 防水押え金物撤去 | ｼｰﾘﾝｸﾞ共 |  | 3.9 | ｍ
| 渡り廊下側屋上 立下り | ｽﾃﾝﾚｽ既製品 | [6 empty] | 1
| 防水押え金物撤去 | ｼｰﾘﾝｸﾞ共 |  | 4.1 | ｍ
| 屋上ﾏｼﾝﾊｯﾁ廻り 床 | [7 empty] | 1
| 伸縮目地撤去 | ｴﾗｽﾀｲﾄ W20×H100 |  | 15 | ｍ
| R-2屋上 床 | [7 empty] | 1
| 歩行用ｼｰﾄ撤去 | t2.0 ﾉﾝｽﾘｯﾌﾟ加工 |  | 864 | ㎡
| R-2屋上 床 | [7 empty] | 1
| 防水層撤去 | 露出ｼｰﾄ防水 |  | 864 | ㎡
| R-2屋上 立上り | [7 empty] | 1
| 防水層撤去 | 露出ｼｰﾄ防水 |  | 103 | ㎡
| R-2屋上 立上り | ｱﾙﾐ既製品 ｼｰﾄ防水用 | [6 empty] | 1
| 防水押え金物撤去 | ｼｰﾘﾝｸﾞ共 |  | 257 | ｍ
| R-3屋上 床 | [7 empty] | 1
| 防水層撤去 | 露出ｼｰﾄ防水 |  | 118 | ㎡
| R-3屋上 立上り | [7 empty] | 1
| 防水層撤去 | 露出ｼｰﾄ防水 |  | 37 | ㎡
| 屋上ﾏｼﾝﾊｯﾁ廻り 立上り | ｽﾃﾝﾚｽ既製品 | [6 empty] | 1
| 防水押え金物撤去 | ｼｰﾘﾝｸﾞ共 |  | 11.7 | ｍ
| R-3屋上 立上り | ｱﾙﾐ既製品 ｼｰﾄ防水用 | [6 empty] | 1
| 防水押え金物撤去 | ｼｰﾘﾝｸﾞ共 |  | 61.6 | ｍ
| R-5RCﾌｰﾄﾞ 屋根 | [7 empty] | 1
| 防水層撤去 | ｳﾚﾀﾝ塗膜防水 |  | 5.5 | ㎡
| R-5RCﾌｰﾄﾞ屋根 立上り | [7 empty] | 1
| 防水層撤去 | ｳﾚﾀﾝ塗膜防水 |  | 0.7 | ㎡
| R-5ﾊﾄ小屋 屋根 | [7 empty] | 1
| 防水層撤去 | ｳﾚﾀﾝ塗膜防水 |  | 2 | ㎡
| R-5ﾊﾄ小屋 立上り | [7 empty] | 1
| 防水層撤去 | ｳﾚﾀﾝ塗膜防水 |  | 0.2 | ㎡
| R-5ﾊﾄ小屋 立下り | [7 empty] | 1
| 防水層撤去 | ｳﾚﾀﾝ塗膜防水 |  | 0.6 | ㎡
| R-5屋外機置場 屋根 | [7 empty] | 1
| 防水層撤去 | ｳﾚﾀﾝ塗膜防水 |  | 18.9 | ㎡
| R-5屋外機置場 立上り | [7 empty] | 1
| 防水層撤去 | ｳﾚﾀﾝ塗膜防水 |  | 1.3 | ㎡
| R-5屋外機置場 梁天端 | [7 empty] | 1
| 防水層撤去 | ｳﾚﾀﾝ塗膜防水 |  | 2.8 | ㎡
| R-5排煙口 屋根 | [7 empty] | 1
| 防水層撤去 | ｳﾚﾀﾝ塗膜防水 |  | 3.8 | ㎡
| R-5 壁付ﾊﾟﾗﾍﾟｯﾄ | ｳﾚﾀﾝ塗膜防水 | [6 empty] | 1
| 防水層撤去 | W200×H170 糸370 |  | 240 | ｍ
| ｱﾙﾐ水切取合 | [7 empty] | 1
| ｼｰﾘﾝｸﾞ撤去 | 20×10 |  | 6.4 | ｍ
| 水切金物取合 | [7 empty] | 1
| ｼｰﾘﾝｸﾞ撤去 | 20×10 |  | 11.7 | ｍ
| ｻｰﾋﾞｽﾔｰﾄﾞ | ｽﾁｰﾙ製 鉄骨下地共 | [6 empty] | 1
| ﾏｼﾝﾊｯﾁ撤去 | 4690×3040×t70～180 |  | 1 | か所
| ﾏｼﾝﾊｯﾁ | [7 empty] | 1
| 受ｱﾝｸﾞﾙ撤去 | L-100×75×10 |  | 15.5 | ｍ
計
（2） | 改修
（外部）
ﾏｼﾝﾊｯﾁ廻り
| RC壁新設 | W2600 D700 t150 |  | 1 | か所
| 渡り廊下側屋上 床 | [7 empty] | 1
| 防水押えｺﾝｸﾘｰﾄ | Fc=21N/mm2 SL-18 |  | 1.7 | m3
| ｺﾝｸﾘｰﾄ打設手間 | 工作物の基礎等 |  | 1.7 | m3
| 渡り廊下側屋上 床 | ｱｽﾌｧﾙﾄ防水一層撤去面 | [6 empty] | 1
| 下地処理 | ｹﾚﾝ･清掃 |  | 3 | ㎡
| 渡り廊下側屋上 立上り | ｱｽﾌｧﾙﾄ防水一層撤去面 | [6 empty] | 1
| 下地処理 | ｹﾚﾝ･清掃 |  | 1.6 | ㎡
| 渡り廊下側屋上 立下り | ｱｽﾌｧﾙﾄ防水一層撤去面 | [6 empty] | 1
| 下地処理 | ｹﾚﾝ･清掃 |  | 2.5 | ㎡
| 屋上ﾏｼﾝﾊｯﾁ廻り 立上り | ｱｽﾌｧﾙﾄ防水下 | [6 empty] | 1
| 下地処理 | ｺﾝｸﾘｰﾄ撤去面 |  | 1.2 | ㎡
ｹﾚﾝ･清掃
| R-2屋上 床 | 露出ｼｰﾄ防水撤去ｺﾝｸﾘｰﾄ面 | [6 empty] | 1
| 下地処理 | ｹﾚﾝ･清掃 |  | 864 | ㎡
| R-2屋上 立上り | 露出ｼｰﾄ防水撤去ｺﾝｸﾘｰﾄ面 | [6 empty] | 1
| 下地処理 | ｹﾚﾝ･清掃 |  | 103 | ㎡
| R-3屋上 床 | 露出ｼｰﾄ防水撤去ｺﾝｸﾘｰﾄ面 | [6 empty] | 1
| 下地処理 | ｹﾚﾝ･清掃 |  | 118 | ㎡
| R-3屋上 立上り | 露出ｼｰﾄ防水撤去ｺﾝｸﾘｰﾄ面 | [6 empty] | 1
| 下地処理 | ｹﾚﾝ･清掃 |  | 37 | ㎡
| R-5RCﾌｰﾄﾞ 屋根 | ｳﾚﾀﾝ塗膜防水撤去ｺﾝｸﾘｰﾄ面 | [6 empty] | 1
| 下地処理 | ｹﾚﾝ･清掃 |  | 5.5 | ㎡
| R-5RCﾌｰﾄﾞ屋根 立上り | ｳﾚﾀﾝ塗膜防水撤去ｺﾝｸﾘｰﾄ面 | [6 empty] | 1
| 下地処理 | ｹﾚﾝ･清掃 |  | 0.7 | ㎡
| R-5ﾊﾄ小屋 屋根 | ｳﾚﾀﾝ塗膜防水撤去ｺﾝｸﾘｰﾄ面 | [6 empty] | 1
| 下地処理 | ｹﾚﾝ･清掃 |  | 2 | ㎡
| R-5ﾊﾄ小屋 立上り | ｳﾚﾀﾝ塗膜防水撤去ｺﾝｸﾘｰﾄ面 | [6 empty] | 1
| 下地処理 | ｹﾚﾝ･清掃 |  | 0.2 | ㎡
| R-5ﾊﾄ小屋 立下り | ｳﾚﾀﾝ塗膜防水撤去ｺﾝｸﾘｰﾄ面 | [6 empty] | 1
| 下地処理 | ｹﾚﾝ･清掃 |  | 0.6 | ㎡
| R-5屋外機置場 屋根 | ｳﾚﾀﾝ塗膜防水撤去ｺﾝｸﾘｰﾄ面 | [6 empty] | 1
| 下地処理 | ｹﾚﾝ･清掃 |  | 18.9 | ㎡
| R-5屋外機置場 立上り | ｳﾚﾀﾝ塗膜防水撤去ｺﾝｸﾘｰﾄ面 | [6 empty] | 1
| 下地処理 | ｹﾚﾝ･清掃 |  | 1.3 | ㎡
| R-5屋外機置場 梁天端 | ｳﾚﾀﾝ塗膜防水撤去ｺﾝｸﾘｰﾄ面 | [6 empty] | 1
| 下地処理 | ｹﾚﾝ･清掃 |  | 2.8 | ㎡
| R-5排煙口 屋根 | ｳﾚﾀﾝ塗膜防水撤去ｺﾝｸﾘｰﾄ面 | [6 empty] | 1
| 下地処理 | ｹﾚﾝ･清掃 |  | 3.8 | ㎡
| R-5 壁付ﾊﾟﾗﾍﾟｯﾄ | ｳﾚﾀﾝ塗膜防水撤去ｺﾝｸﾘｰﾄ面 | [6 empty] | 1
| 下地処理 | W200×H170 糸370 ｹﾚﾝ･清掃 |  | 240 | ｍ
| K-2RCﾌﾚｰﾑ 柱天端 | 塗膜防水下 ｺﾝｸﾘｰﾄ面 | [6 empty] | 1
| 下地処理 | ｹﾚﾝ･清掃 |  | 1.6 | ㎡
| K-2RCﾌﾚｰﾑ 梁天端 | 塗膜防水下 ｺﾝｸﾘｰﾄ面 | [6 empty] | 1
| 下地処理 | W340 ｹﾚﾝ･清掃 |  | 22 | ｍ
| K-2屋上立上壁 天端 | 塗膜防水下 ｺﾝｸﾘｰﾄ面 | [6 empty] | 1
| 下地処理 | W220 ｹﾚﾝ･清掃 |  | 23.5 | ｍ
| K-2南側立上壁 天端 | 塗膜防水下 ｺﾝｸﾘｰﾄ面 | [6 empty] | 1
| 下地処理 | W220 ｹﾚﾝ･清掃 |  | 0.5 | ｍ
| K-2屋上 ﾊﾟﾗﾍﾟｯﾄ | 塗膜防水下 ｺﾝｸﾘｰﾄ面 | [6 empty] | 1
| 下地処理 | W320×H180 糸500 ｹﾚﾝ･清掃 |  | 102 | ｍ
渡り廊下側屋上 床
| ｱｽﾌｧﾙﾄ防水 | A-2 一層増貼 |  | 12.3 | ㎡
渡り廊下側屋上 床
| ｱｽﾌｧﾙﾄ防水 | A-2 二層増貼 |  | 3 | ㎡
渡り廊下側屋上 立上り
| ｱｽﾌｧﾙﾄ防水 | A-2 一層増貼 |  | 1.5 | ㎡
渡り廊下側屋上 立上り
| ｱｽﾌｧﾙﾄ防水 | A-2 二層増貼 |  | 1.6 | ㎡
渡り廊下側屋上 立下り
| ｱｽﾌｧﾙﾄ防水 | A-2 一層増貼 |  | 2.5 | ㎡
| 渡り廊下側屋上 立上り | ｽﾃﾝﾚｽ既製品
| 防水押え金物 | ｼｰﾘﾝｸﾞ共 |  | 3.9 | ｍ
| 渡り廊下側屋上 立下り | ｽﾃﾝﾚｽ既製品
| 防水押え金物 | ｼｰﾘﾝｸﾞ共 |  | 4.1 | ｍ
屋上ﾏｼﾝﾊｯﾁ廻り 床
| ｱｽﾌｧﾙﾄ防水 | B-2 |  | 1.3 | ㎡
| 屋上ﾏｼﾝﾊｯﾁ廻り 床 | B-2
| ｱｽﾌｧﾙﾄ防水 | 既存ｱｽﾌｧﾙﾄ防水上 |  | 8.5 | ㎡
屋上ﾏｼﾝﾊｯﾁ廻り 立上り
| 露出ｱｽﾌｧﾙﾄ防水 | B-2 |  | 2.4 | ㎡
| 屋上ﾏｼﾝﾊｯﾁ廻り 立上り | B-2
| 露出ｱｽﾌｧﾙﾄ防水 | 既存ｱｽﾌｧﾙﾄ防水上 |  | 4.7 | ㎡
| 屋上ﾏｼﾝﾊｯﾁ廻り 立上り | ｽﾃﾝﾚｽ既製品
| 防水押え金物 | ｼｰﾘﾝｸﾞ共 |  | 17.7 | ｍ
| 屋上ﾏｼﾝﾊｯﾁ廻り 床 | [7 empty] | 1
| 伸縮目地 | ｴﾗｽﾀｲﾄ W20×H100 |  | 17.6 | ｍ
| R-2屋上 床 | 合成高分子系 S-F2 t2.0
| 露出ｼｰﾄ防水 | 露出ｼｰﾄ防水撤去ｺﾝｸﾘｰﾄ面 |  | 864 | ㎡
| R-2屋上 立上り | 合成高分子系 S-F2 t2.0
| 露出ｼｰﾄ防水 | 露出ｼｰﾄ防水撤去ｺﾝｸﾘｰﾄ面 |  | 103 | ㎡
| R-2屋上 立上り | ｱﾙﾐ既製品 ｼｰﾄ防水用
| 防水押え金物 | ｼｰﾘﾝｸﾞ共 |  | 257 | ｍ
R-2屋上 床
| 脱気装置 | ｽﾃﾝﾚｽ既製品 |  | 12 | か所
| R-3屋上 床 | 合成高分子系 S-F2 t2.0
| 露出ｼｰﾄ防水 | 露出ｼｰﾄ防水撤去ｺﾝｸﾘｰﾄ面 |  | 118 | ㎡
| R-3屋上 立上り | 合成高分子系 S-F2 t2.0
| 露出ｼｰﾄ防水 | 露出ｼｰﾄ防水撤去ｺﾝｸﾘｰﾄ面 |  | 37 | ㎡
| R-3屋上 立上り | ｱﾙﾐ既製品 ｼｰﾄ防水用
| 防水押え金物 | ｼｰﾘﾝｸﾞ共 |  | 61.6 | ｍ
R-3屋上 床
| 脱気装置 | ｽﾃﾝﾚｽ既製品 |  | 3 | か所
| R-5RCﾌｰﾄﾞ 屋根 | X-2 ｶﾗｰ | [6 empty] | 1
| ｳﾚﾀﾝ塗膜防水 | ｳﾚﾀﾝ塗膜防水撤去ｺﾝｸﾘｰﾄ面 |  | 5.5 | ㎡
| R-5RCﾌｰﾄﾞ屋根 立上り | X-2 ｶﾗｰ | [6 empty] | 1
| ｳﾚﾀﾝ塗膜防水 | ｳﾚﾀﾝ塗膜防水撤去ｺﾝｸﾘｰﾄ面 |  | 0.7 | ㎡
| R-5ﾊﾄ小屋 屋根 | X-2 ｶﾗｰ | [6 empty] | 1
| ｳﾚﾀﾝ塗膜防水 | ｳﾚﾀﾝ塗膜防水撤去ｺﾝｸﾘｰﾄ面 |  | 2 | ㎡
| R-5ﾊﾄ小屋 立上り | X-2 ｶﾗｰ | [6 empty] | 1
| ｳﾚﾀﾝ塗膜防水 | ｳﾚﾀﾝ塗膜防水撤去ｺﾝｸﾘｰﾄ面 |  | 0.2 | ㎡
| R-5ﾊﾄ小屋 立下り | X-2 ｶﾗｰ | [6 empty] | 1
| ｳﾚﾀﾝ塗膜防水 | ｳﾚﾀﾝ塗膜防水撤去ｺﾝｸﾘｰﾄ面 |  | 0.6 | ㎡
| R-5屋外機置場 屋根 | X-2 ｶﾗｰ | [6 empty] | 1
| ｳﾚﾀﾝｺﾞﾑ系塗膜防水 | ｳﾚﾀﾝ塗膜防水撤去ｺﾝｸﾘｰﾄ面 |  | 18.9 | ㎡
| R-5屋外機置場 立上り | X-2 ｶﾗｰ | [6 empty] | 1
| ｳﾚﾀﾝ塗膜防水 | ｳﾚﾀﾝ塗膜防水撤去ｺﾝｸﾘｰﾄ面 |  | 1.3 | ㎡
| R-5屋外機置場 梁天端 | X-2 ｶﾗｰ | [6 empty] | 1
| ｳﾚﾀﾝ塗膜防水 | ｳﾚﾀﾝ塗膜防水撤去ｺﾝｸﾘｰﾄ面 |  | 2.8 | ㎡
| R-5排煙口 屋根 | X-2 ｶﾗｰ | [6 empty] | 1
| ｳﾚﾀﾝｺﾞﾑ系塗膜防水 | ｳﾚﾀﾝ塗膜防水撤去ｺﾝｸﾘｰﾄ面 |  | 3.8 | ㎡
| R-5 壁付ﾊﾟﾗﾍﾟｯﾄ | X-2 ｶﾗｰ | [6 empty] | 1
| ｳﾚﾀﾝ塗膜防水 | W200×H170 糸370 |  | 240 | ｍ
ｳﾚﾀﾝ塗膜防水撤去ｺﾝｸﾘｰﾄ面
| K-2RCﾌﾚｰﾑ 柱天端 | X-2 ｶﾗｰ | [6 empty] | 1
| ｳﾚﾀﾝ塗膜防水 | ｺﾝｸﾘｰﾄ面 |  | 1.6 | ㎡
| K-2RCﾌﾚｰﾑ 梁天端 | X-2 ｶﾗｰ W340 | [6 empty] | 1
| ｳﾚﾀﾝ塗膜防水 | ｺﾝｸﾘｰﾄ面 |  | 22 | ｍ
| K-2屋上 ﾊﾟﾗﾍﾟｯﾄ | X-2 ｶﾗｰ W320×H180 糸500 | [6 empty] | 1
| ｳﾚﾀﾝｺﾞﾑ系塗膜防水 | ｺﾝｸﾘｰﾄ面 |  | 102 | ｍ
| K-2屋上立上壁 天端 | X-2 ｶﾗｰ W220 | [6 empty] | 1
| ｳﾚﾀﾝ塗膜防水 | ｺﾝｸﾘｰﾄ面 |  | 23.5 | ｍ
| K-2南側立上壁 天端 | X-2 ｶﾗｰ W220 | [6 empty] | 1
| ｳﾚﾀﾝ塗膜防水 | ｺﾝｸﾘｰﾄ面 |  | 0.5 | ｍ
屋上ﾏｼﾝﾊｯﾁ廻り 床
| 塗膜防水 | ﾎﾟﾘﾏｰｾﾒﾝﾄ系 |  | 9.8 | ㎡
| 水切金物取合 | [7 empty] | 1
| ｼｰﾘﾝｸﾞ | 変成ｼﾘｺｰﾝ系 20×10 |  | 17.7 | ｍ
| ｱﾙﾐ水切取合 | [7 empty] | 1
| ｼｰﾘﾝｸﾞ | 変成ｼﾘｺｰﾝ系 20×10 |  | 6.4 | ｍ
R-2屋上
| 改修ﾄﾞﾚｲﾝ | 塩ﾋﾞ製 100φ 竪型 |  | 9 | か所
R-3屋上
| 改修ﾄﾞﾚｲﾝ | 塩ﾋﾞ製 100φ 横型 |  | 4 | か所
| K-1屋上 | 取り外し､再取付
| ｱﾙﾐ笠木 | W250 |  | 15.6 | ｍ
| K-1屋上 | 取り外し､再取付
| ｱﾙﾐ水切 | W200 |  | 6.4 | ｍ
| 屋上ﾏｼﾝﾊｯﾁ廻り 立上り | 取り外し､再取付
| ｱﾙﾐ水切金物 | 既製品 電解着色 |  | 11.7 | ｍ
W30×H60
| 屋上ﾏｼﾝﾊｯﾁ廻り 立上り | 既製品 電解着色
| ｱﾙﾐ水切金物 | W30×H60 |  | 6.1 | ｍ
| 屋上ﾏｼﾝﾊｯﾁ廻り 床 | [7 empty] | 1
| 溶接金網 | 6φ 100×100 押えｺﾝ内 |  | 9.8 | ㎡
| 渡り廊下側屋上 床 | [7 empty] | 1
| 溶接金網 | 6φ 100×100 押えｺﾝ内 |  | 15.3 | ㎡
| 渡り廊下側屋上 立上り | [7 empty] | 1
| 溶接金網 | 6φ 100×100 押えｺﾝ内 |  | 3.1 | ㎡
| 渡り廊下側屋上 立下り | [7 empty] | 1
| 溶接金網 | 6φ 100×100 押えｺﾝ内 |  | 2.5 | ㎡
| 屋上ﾏｼﾝﾊｯﾁ廻り 床 | [7 empty] | 1
| ｺﾝｸﾘｰﾄ面直均し仕上 | ｱｽﾌｧﾙﾄ防水下 |  | 1.3 | ㎡
| 屋上ﾏｼﾝﾊｯﾁ廻り 床 | [7 empty] | 1
| ｺﾝｸﾘｰﾄ面直均し仕上 | 塗膜防水下 押えｺﾝ面 |  | 9.8 | ㎡
| 屋上ﾏｼﾝﾊｯﾁ廻り 立上り | [7 empty] | 1
| ｺｰﾅｰﾓﾙﾀﾙ |  |  | 6.1 | ｍ
| 屋上ﾏｼﾝﾊｯﾁ廻り 立上り | [7 empty] | 1
| ｺﾝｸﾘｰﾄ打放し面補修 | ｱｽﾌｧﾙﾄ防水下 |  | 1.2 | ㎡
ﾏｼﾝﾊｯﾁ
| 受ｱﾝｸﾞﾙ | L-100×75×10 |  | 14.7 | ｍ
R-2屋上 床
| 歩行用ﾋﾞﾆﾙ床ｼｰﾄ | t2.0 ﾉﾝｽﾘｯﾌﾟ加工 |  | 864 | ㎡
| R-2屋上 床 | 取り外し､再設置
| ｽﾉｺ | 置き式 |  | 52.8 | ㎡
| ｻｰﾋﾞｽﾔｰﾄﾞ | 4310×3040×t70～180
| ﾏｼﾝﾊｯﾁ | 12分割/か所 |  | 1 | か所
PL-6ｸﾞﾗｲﾄt4、RW充填
| 渡り廊下側屋上 | 仮移植､再移植 | [6 empty] | 1
| ﾂﾂｼﾞ | H1.0 W0.8 |  | 31 | 本
| 渡り廊下側屋上 | [7 empty] | 1
| 盛土 | 仮置､再埋戻し |  | 11.1 | m3
渡り廊下側屋上 床
| 耐根ｼｰﾄ |  |  | 15.3 | ㎡
渡り廊下側屋上 立上り
| 耐根ｼｰﾄ |  |  | 3.1 | ㎡
渡り廊下側屋上 立下り
| 耐根ｼｰﾄ |  |  | 2.5 | ㎡
| 渡り廊下側屋上 | 取り外し､再設置
| U字溝 | U-300程度 |  | 2.7 | ｍ
| 渡り廊下側屋上U字溝 | [7 empty] | 1
| 砕石地業 |  |  | 0.1 | m3
| 渡り廊下側屋上U字溝 | [7 empty] | 1
| 捨てｺﾝｸﾘｰﾄ | Fc=18N/mm2 SL-18 |  | 0.1 | m3
渡り廊下側屋上U字溝
| ｺﾝｸﾘｰﾄ打設手間 | 捨てｺﾝ |  | 0.1 | m3
（内部）
| 渡り廊下側屋上 床 | [7 empty] | 1
| 防水押えｺﾝｸﾘｰﾄ | Fc=21N/mm2 SL-18 |  | 0.3 | m3
| ｺﾝｸﾘｰﾄ打設手間 | 工作物の基礎等 |  | 0.3 | m3
床
| ｱｽﾌｧﾙﾄ防水増張 | E-2 一層増貼 |  | 1 | ㎡
床
| 塗膜防水 | ﾎﾟﾘﾏｰｾﾒﾝﾄ系 |  | 17.8 | ㎡
| 機械基礎～既存床取合い | PS-2(ﾎﾟﾘｻﾙﾌｧｲﾄﾞ系) | [6 empty] | 1
| ｼｰﾘﾝｸﾞ | 10×10 |  | 8.2 | ｍ
計
3 | 外壁改修
（1） | 撤去 |  |  | 1 | 式
（2） | 改修 |  |  | 1 | 式
計
（1） | 撤去
（外部）
| 打継目地 | [7 empty] | 1
| ｼｰﾘﾝｸﾞ撤去 | 20×10 |  | 295 | ｍ
| 誘発目地 | [7 empty] | 1
| ｼｰﾘﾝｸﾞ撤去 | 20×10 |  | 382 | ｍ
| 雨押え | [7 empty] | 1
| ｼｰﾘﾝｸﾞ撤去 | 15×10 |  | 17.9 | ｍ
計
（2） | 改修
（外部）
| 打継目地 | [7 empty] | 1
| ｼｰﾘﾝｸﾞ | ﾎﾟﾘｳﾚﾀﾝ系 20×10 |  | 295 | ｍ
| 誘発目地 | [7 empty] | 1
| ｼｰﾘﾝｸﾞ | ﾎﾟﾘｳﾚﾀﾝ系 20×10 |  | 382 | ｍ
| 雨押え | [7 empty] | 1
| ｼｰﾘﾝｸﾞ | 変成ｼﾘｺｰﾝ系 15×10 |  | 17.9 | ｍ
| ｻｰﾋﾞｽﾔｰﾄﾞ 床 | [7 empty] | 1
| 高圧洗浄(BT-8) | 防水押えｺﾝ面 |  | 73.1 | ㎡
| 屋外機置場 床 | [7 empty] | 1
| 高圧洗浄(BT-8) | ｺﾝｸﾘｰﾄ面 |  | 108 | ㎡
| 2FY8通り 立上り | [7 empty] | 1
| 高圧洗浄(BT-8) | ｺﾝｸﾘｰﾄ面 |  | 4.8 | ㎡
| ﾎﾞﾝﾍﾞ庫基礎 立上り | [7 empty] | 1
| 高圧洗浄(BT-8) | ｺﾝｸﾘｰﾄ面 |  | 2.2 | ㎡
| ﾎﾞﾝﾍﾞ庫 外壁 | [7 empty] | 1
| 高圧洗浄(BT-8) | CB面 |  | 13.1 | ㎡
| 給気筒 外壁 | [7 empty] | 1
| 防虫網清掃(BT-K) | W1800×H1500 |  | 1 | か所
| 排気筒 外壁 | [7 empty] | 1
| 防虫網清掃(BT-K) | W5000×H1500 |  | 1 | か所
| 防風板 外壁 | [7 empty] | 1
| ｶﾞﾗﾘ清掃(BT-K) | W1660×H500 |  | 2 | か所
|  | 目視･打診による確認 | [6 empty] | 1
| 外壁面事前調査 | ﾏｰｷﾝｸﾞ､計測､図面記入 |  | 1410 | ㎡
|  | 目視･打診による確認 | [6 empty] | 1
| 揚裏面事前調査 | ﾏｰｷﾝｸﾞ､計測､図面記入 |  | 85.7 | ㎡
計
4 | 建具改修
（1） | 撤去 |  |  | 1 | 式
（2） | 改修 |  |  | 1 | 式
計
（1） | 撤去
|  | 変成ｼﾘｺﾝ系(MS-2) | [6 empty] | 1
| ｼｰﾘﾝｸﾞ撤去 | 10mm超15mm以下 |  | 501 | ｍ
計
（2） | 改修
1 | ｱﾙﾐ製建具 |  |  | 1 | 式
2 | その他 |  |  | 1 | 式
計
1 | ｱﾙﾐ製建具
(網戸張り替え)
AW-23
| 網戸張り替え | W733.5×H1710 |  | 3 | か所
AW-23A
| 網戸張り替え | W733.5×H1710 |  | 2 | か所
AW-24
| 網戸張り替え | W692.5×H1485 |  | 2 | か所
AW-25
| 網戸張り替え | W385×H1220 |  | 4 | か所
AW-26
| 網戸張り替え | W785×H1485 |  | 3 | か所
AW-26A
| 網戸張り替え | W785×H2120 |  | 1 | か所
AW-27
| 網戸張り替え | W660×H1485 |  | 1 | か所
AW-28
| 網戸張り替え | W750×H1360 |  | 4 | か所
AW-30
| 網戸張り替え | W1064×H1070 |  | 10 | か所
AW-54B
| 網戸張り替え | W585×H1185 |  | 2 | か所
AW-55A
| 網戸張り替え | W585×H585 |  | 3 | か所
計
2 | その他
|  | 変成ｼﾘｺﾝ系(MS-2) | [6 empty] | 1
| 建具周囲ｼｰﾘﾝｸﾞ | 10mm超15mm以下 |  | 501 | ｍ
| E既存鋼建面(外部) | （FUE） | [6 empty] | 1
| 常温乾燥形ふっ素樹脂ｴﾅﾒﾙ塗装 | 素地ごしらえRB種共 |  | 58.4 | ㎡
| 既存鋼建面(内部) | （FUE） | [6 empty] | 1
| 常温乾燥形ふっ素樹脂ｴﾅﾒﾙ塗装 | 素地ごしらえRB種共 |  | 11.3 | ㎡
計
5 | 内装改修
（1） | 撤去 |  |  | 1 | 式
（2） | 改修 |  |  | 1 | 式
計
（1） | 撤去
（内部）
| 床 | [7 empty] | 1
| 防水押えｺﾝｸﾘｰﾄ撤去 | 溶接金網共 |  | 0.2 | m3
| 床 | [7 empty] | 1
| ﾓﾙﾀﾙ撤去 | t20 |  | 1 | ㎡
| 床 | [7 empty] | 1
| 保護ﾓﾙﾀﾙ撤去 | t20 |  | 1 | ㎡
| 床 | [7 empty] | 1
| 塗床撤去 | ｻﾝﾀﾞｰ工法 |  | 18.8 | ㎡
| 床 | [7 empty] | 1
| ﾋﾞﾆﾙ床ｼｰﾄ撤去 | (t2.0) |  | 9.7 | ㎡
| 壁 | [7 empty] | 1
| 押出成形ｾﾒﾝﾄ板撤去 | t15 横張 ｽﾍﾟｰｻｰ存置 |  | 17 | ㎡
| 二重壁取合 | [7 empty] | 1
| ｼｰﾘﾝｸﾞ撤去 | 10×10 |  | 28.4 | ｍ
| 壁 | LGS下地は存置 | [6 empty] | 1
| 合板･ﾎﾞｰﾄﾞ撤去 | 一重張り (GB-Rt12.0) |  | 20.2 | ㎡
| 天井 | [7 empty] | 1
| ｱﾙﾐﾊﾞｽﾘﾌﾞ撤去 | LGS下地は存置 |  | 66.7 | ㎡
| 天井 | [7 empty] | 1
| ﾋﾞﾆﾙｸﾛｽ撤去 | ﾎﾞｰﾄﾞ面 |  | 12.2 | ㎡
| 天井 | 一重張り(ｹｲｶﾙ板t6.0)廻縁共 | [6 empty] | 1
| 合板･ﾎﾞｰﾄﾞ撤去 | （ｱｽﾍﾞｽﾄ含有建材Lev.3） |  | 163 | ㎡
| 天井 | 一重張り(ｼﾅ合板t4.0) | [6 empty] | 1
| 合板･ﾎﾞｰﾄﾞ撤去 | 木下地存置 |  | 2.2 | ㎡
| 天井 | [7 empty] | 1
| 合板･ﾎﾞｰﾄﾞ撤去 | 一重張り(GB-Dt9.0)廻縁共 |  | 64.6 | ㎡
| 天井 | 一重張り(GB-Dt9.0)廻縁共 | [6 empty] | 1
| 合板･ﾎﾞｰﾄﾞ撤去 | 専用下地共 |  | 14.6 | ㎡
| 天井 | 二重張り (GB-Rt9.0+DRt9.0) | [6 empty] | 1
| 合板･ﾎﾞｰﾄﾞ撤去 | 廻縁共 |  | 6.7 | ㎡
| 天井 | 二重張り(GB-Rt12.0+9.0) | [6 empty] | 1
| 合板･ﾎﾞｰﾄﾞ撤去 | 廻縁共 |  | 12.2 | ㎡
| 押入 | [7 empty] | 1
| 廻り縁撤去 | 木 15×15 |  | 8.7 | ｍ
|  | St PL-t1.6 60×60 | [6 empty] | 1
| ｺｰﾅｰｶﾞｰﾄﾞ撤去 | L2300 |  | 2 | か所
|  | St PL-t1.6 W300×25 | [6 empty] | 1
| 見切り撤去 | L2300 |  | 1 | か所
| 床 | [7 empty] | 1
| ｺﾝｸﾘｰﾄｶｯﾀｰ入れ |  |  | 2.7 | ｍ
| ｽﾘｰﾌﾞ | [7 empty] | 1
| ｺﾝｸﾘｰﾄ穴開け | L200 φ100 |  | 3 | か所
1
| ｽﾁｰﾙﾊﾟｰﾃｨｼｮﾝ撤去 | W3600×H2600 |  | 1 | か所
計
（2） | 改修
（内部）
| 機械基礎 | 2600×1500×H150 |  | 1 | か所
| 機械基礎新設部 床 | [7 empty] | 1
| ｺﾝｸﾘｰﾄ目荒し |  |  | 3.9 | ㎡
| 食品検査･検品室 床 | [7 empty] | 1
| ｾﾙﾌﾚﾍﾞﾘﾝｸﾞ | t10 ｾﾒﾝﾄ系 |  | 17.8 | ㎡
| 配膳 床 | [7 empty] | 1
| ﾓﾙﾀﾙ | t20 塗床下 |  | 0.6 | ㎡
| 食品検査･検品室 床 | [7 empty] | 1
| ﾓﾙﾀﾙ | t30 貼物下 |  | 17.8 | ㎡
| 配膳 床 | [7 empty] | 1
| 防水保護ﾓﾙﾀﾙ | t20 |  | 1 | ㎡
| 床 | [7 empty] | 1
| ｹﾚﾝ･清掃 | 既存RC面 |  | 9.7 | ㎡
| 床 | [7 empty] | 1
| ﾋﾞﾆﾙ床ｼｰﾄ | t2.0 溶接工法 |  | 27.5 | ㎡
| 床 | [7 empty] | 1
| 溶接金網 | 6φ 100×100 |  | 0.6 | ㎡
床
| 合成樹脂塗床 |  |  | 0.6 | ㎡
| 巾木 | [7 empty] | 1
| ﾋﾞﾆﾙ床ｼｰﾄ | H100 t2.0 |  | 9 | ｍ
| 二重壁 | t15 横張 既存ｽﾍﾟｰｻｰ面
| 押出成形ｾﾒﾝﾄ板 | ﾅｲﾛﾝ特殊ﾌﾟﾗｸﾞ共 |  | 17 | ㎡
| 二重壁取合 | 変成ｼﾘｺﾝ系10×10 | [6 empty] | 1
| ｼｰﾘﾝｸﾞ | ﾊﾞｯｸｱｯﾌﾟ共 |  | 28.4 | ｍ
壁
| 結露防止材吹付 | ECP面 |  | 17 | ㎡
壁
| 結露防止材吹付 | RC面 |  | 30.4 | ㎡
| 壁 | 内装用
| 吹付ﾀｲﾙ | 素地ごしらえ共 |  | 19.3 | ㎡
| 壁 | GB-Rt9.5+GB-R+12.5 LGS面 | [6 empty] | 1
| 石膏ﾎﾞｰﾄﾞ | 継目処理 |  | 20.2 | ㎡
| 押入 天井 | [7 empty] | 1
| ｼﾅ合板 | t4.0 木下地面 |  | 2.2 | ㎡
天井
| 結露防止材吹付 | ｹｲｶﾙ面 |  | 17.5 | ㎡
| 便所 天井 | ﾎﾞｰﾄﾞ面 | [6 empty] | 1
| ﾋﾞﾆﾙｸﾛｽ | 素地ごしらえ共 |  | 1.6 | ㎡
| 天井 | 準不燃
| ｱﾙﾐﾊﾞｽﾘﾌﾞ | ﾌｸﾋﾞ: |  | 66.7 | ㎡
ﾊﾞｽﾊﾟﾈﾙ準不燃200-I型R同等
| 天井 | [7 empty] | 1
| 珪酸ｶﾙｼｳﾑ板 | t6.0 目透し LGS面 |  | 158 | ㎡
| 天井 | [7 empty] | 1
| 化粧石膏ﾎﾞｰﾄﾞ | GB-Dt9.5 LGS面 |  | 80.8 | ㎡
| 天井 | [7 empty] | 1
| 化粧石膏ﾎﾞｰﾄﾞ | GB-Dt9.5 木目 専用LGS共 |  | 14.6 | ㎡
| 天井 | GB-Rt12.5+GB-R9.5 LGS面 | [6 empty] | 1
| 石膏ﾎﾞｰﾄﾞ | 継目処理 |  | 8.3 | ㎡
浴室
| 廻り縁 | ﾌｸﾋﾞ:ﾌﾘｰ廻り縁同等 |  | 27.7 | ｍ
1
| 廻り縁 | 塩ﾋﾞ 既製品 |  | 210 | ｍ
| 押入 | [7 empty] | 1
| 廻り縁 | ｽｷﾞ 15×15 |  | 8.7 | ｍ
| 機械基礎 天端 | [7 empty] | 1
| ｺﾝｸﾘｰﾄ直均し仕上げ | 仕上 |  | 3.9 | ㎡
| 機械基礎 側面 | [7 empty] | 1
| 打放し面補修 | B種(素地) ｺｰﾝ処理無 |  | 1.2 | ㎡
| 配膳 排水溝 | W300×H200 | [6 empty] | 1
| 防水ﾓﾙﾀﾙ | 底面:t30､側面:t20 |  | 1.4 | ｍ
| 配膳 | W300 t5.0 SUS
| ｸﾞﾚｰﾁﾝｸﾞ蓋 | 穴あきﾌﾟﾚｰﾄ |  | 1.4 | ｍ
両端:SUS FB-25×5
受枠:SUS L-50×50×4
ﾉﾝｽﾘｯﾌﾟ付
| 渡り廊下 | St PL-t1.6 W300×25
| 見切り | L2300 |  | 1 | か所
| 渡り廊下 | St PL-t1.6 60×60
| ｺｰﾅｰｶﾞｰﾄﾞ | L2300 |  | 2 | か所
| 配膳 排水溝 | [7 empty] | 1
| 排水管 | 100φ VP |  | 0.2 | ｍ
1
| 天井点検口 | 450角 ｱﾙﾐ製 額縁ﾀｲﾌﾟ |  | 11 | か所
1
| 天井点検口 | 600角 ｱﾙﾐ製 額縁ﾀｲﾌﾟ |  | 44 | か所
軽量鉄骨天井下地
| 開口補強 |  |  | 1 | 式 |  |  | 別紙明細(内改)-3
計
6 | 塗装改修
（2） | 改修 |  |  | 1 | 式
計
（2） | 改修
（外部）
| RK-1 屋根 | 1級 ﾌｯ素樹脂
| 耐候性塗料塗り(DP) | ﾌｯ素樹脂塗装鋼板一文字葺面 |  | 540 | ㎡
下地調整 RB種共
| K-3軒先水切 | 1級 ﾌｯ素樹脂
| 耐候性塗料塗り(DP) | H120×D105 糸巾225 |  | 121 | ｍ
ﾌｯ素樹脂塗装鋼板面
下地調整 RB種共
| K-3ｹﾗﾊﾞ水切 | 1級 ﾌｯ素樹脂
| 耐候性塗料塗り(DP) | H120×D80 糸巾200 |  | 82 | ｍ
ﾌｯ素樹脂塗装鋼板面
下地調整 RB種共
| K-3片棟水切 | 1級 ﾌｯ素樹脂
| 耐候性塗料塗り(DP) | H120×D80 糸巾200 |  | 21.8 | ｍ
ﾌｯ素樹脂塗装鋼板面
下地調整 RB種共
| RK-1ｹﾗﾊﾞ雨押え | 1級 ﾌｯ素樹脂
| 耐候性塗料塗り(DP) | H120 |  | 5.3 | ｍ
ﾌｯ素樹脂塗装鋼板面
下地調整 RB種共
| RK-1水上雨押え | 1級 ﾌｯ素樹脂
| 耐候性塗料塗り(DP) | H120 |  | 12.6 | ｍ
ﾌｯ素樹脂塗装鋼板面
下地調整 RB種共
RK-1ﾎﾞﾝﾍﾞ庫 屋根
| 耐候性塗料塗り(DP) | 1級 ﾌｯ素樹脂 |  | 19.8 | ㎡
折板塗装面
下地調整 RB種共
| RK-1ﾎﾞﾝﾍﾞ軒先水切･面戸 | 1級 ﾌｯ素樹脂
| 耐候性塗料塗り(DP) | H185程度 |  | 9 | ｍ
ﾌｯ素樹脂塗装鋼板面
下地調整 RB種共
| RK-1ﾎﾞﾝﾍﾞ片棟包み | 1級 ﾌｯ素樹脂
| 耐候性塗料塗り(DP) | 糸巾500程度 |  | 9 | ｍ
ﾌｯ素樹脂塗装鋼板面
下地調整 RB種共
| RK-1ﾎﾞﾝﾍﾞｹﾗﾊﾞ包み | 1級 ﾌｯ素樹脂
| 耐候性塗料塗り(DP) | 糸巾500程度 |  | 4.4 | ｍ
ﾌｯ素樹脂塗装鋼板面
下地調整 RB種共
| ｶﾞﾗｽ屋根受鉄骨 | 1級 ﾌｯ素樹脂
| 耐候性塗料塗り(DP) | 鉄部ﾌｯ素樹脂塗装面 |  | 31.3 | ㎡
下地調整 RB種共
| 排煙口ｽﾁｰﾙﾊﾟﾈﾙ | 1級 ﾌｯ素樹脂
| 耐候性塗料塗り(DP) | 鉄部ﾌｯ素樹脂塗装面 |  | 3.6 | ㎡
下地調整 RB種共
| 屋上手摺 | H570 0.37㎡/ｍ
| 耐候性塗料塗り(DP) | 1級 ﾌｯ素樹脂 |  | 31 | ｍ
鉄部ﾌｯ素樹脂塗装面
下地調整 RB種共
| ﾍﾞﾝﾄﾞｷｬｯﾌﾟ | 150φ 0.11㎡/か所
| 耐候性塗料塗り(DP) | 1級 ﾌｯ素樹脂 |  | 4 | か所
鉄部ﾌｯ素樹脂塗装面
下地調整 RB種共
| OW-1軒鼻先 | RC打放し面 ﾌｯ素樹脂ｸﾘﾔｰ塗装 | [6 empty] | 1
| 既存塗膜除去 | 高圧洗浄工法（50～100MPa） |  | 27 | ㎡
| OW-1 外壁 | RC打放し面 ﾌｯ素樹脂ｸﾘﾔｰ塗装 | [6 empty] | 1
| 既存塗膜除去 | 高圧洗浄工法（50～100MPa） |  | 1291 | ㎡
| OW-1RCﾌﾚｰﾑ 外壁 | RC打放し面 ﾌｯ素樹脂ｸﾘﾔｰ塗装 | [6 empty] | 1
| 既存塗膜除去 | 高圧洗浄工法（50～100MPa） |  | 68.5 | ㎡
| OW-1屋上立上内壁 | RC打放し面 ﾌｯ素樹脂ｸﾘﾔｰ塗装 | [6 empty] | 1
| 既存塗膜除去 | 高圧洗浄工法（50～100MPa） |  | 18.8 | ㎡
| OW-1(R) 円柱 | RC打放し面 ﾌｯ素樹脂ｸﾘﾔｰ塗装 | [6 empty] | 1
| 既存塗膜除去 | 高圧洗浄工法（50～100MPa） |  | 2.5 | ㎡
| OW-2 外壁 | RC打放し面 ﾌｯ素樹脂ｸﾘﾔｰ塗装 | [6 empty] | 1
| 既存塗膜除去 | 高圧洗浄工法（50～100MPa） |  | 40.9 | ㎡
| N-1軒鼻先 | RC打放し面 ﾌｯ素樹脂ｸﾘﾔｰ塗装 | [6 empty] | 1
| 既存塗膜除去 | 高圧洗浄工法（50～100MPa） |  | 10.7 | ㎡
| N-1 揚裏 | RC打放し面 ﾌｯ素樹脂ｸﾘﾔｰ塗装 | [6 empty] | 1
| 既存塗膜除去 | 高圧洗浄工法（50～100MPa） |  | 85.7 | ㎡
| OW-1軒鼻先 | 低汚染型 高耐候性
| ﾌｯ素樹脂塗料ｸﾘﾔｰ仕上 | RC 既存塗膜除却面 |  | 27 | ㎡
(下地調整は別計上)
| OW-1 外壁 | 低汚染型 高耐候性
| ﾌｯ素樹脂塗料ｸﾘﾔｰ仕上 | RC 既存塗膜除却面 |  | 1291 | ㎡
(下地調整は別計上)
| OW-1RCﾌﾚｰﾑ 外壁 | 低汚染型 高耐候性
| ﾌｯ素樹脂塗料ｸﾘﾔｰ仕上 | RC 既存塗膜除却面 |  | 68.5 | ㎡
(下地調整は別計上)
| OW-1屋上立上内壁 | 低汚染型 高耐候性
| ﾌｯ素樹脂塗料ｸﾘﾔｰ仕上 | RC 既存塗膜除却面 |  | 18.8 | ㎡
(下地調整は別計上)
| OW-1(R) 円柱 | 低汚染型 高耐候性
| ﾌｯ素樹脂塗料ｶﾗｰｸﾘﾔｰ仕上 | (暖色)濃淡着色 |  | 2.5 | ㎡
RC 既存塗膜除却面
(下地調整は別計上)
| OW-2 外壁 | 低汚染型 高耐候性
| ﾌｯ素樹脂塗料ｶﾗｰｸﾘﾔｰ仕上 | (暖色)濃淡着色 |  | 40.9 | ㎡
ﾘﾌﾞ付面
RC 既存塗膜除却面
(下地調整は別計上)
| N-1軒鼻先 | 低汚染型 高耐候性
| ﾌｯ素樹脂塗料ｸﾘﾔｰ仕上 | RC 既存塗膜除却面 |  | 10.7 | ㎡
(下地調整は別計上)
| N-1 揚裏 | 低汚染型 高耐候性
| ﾌｯ素樹脂塗料ｸﾘﾔｰ仕上 | RC ﾌｯ素樹脂塗装面 |  | 85.7 | ㎡
(下地調整は別計上)
| N-3 軒天 | 米松保護塗料塗布面
| 木部保護塗料塗り(WP) | 外部用2回塗り･透明ﾀｲﾌﾟ |  | 54.8 | ㎡
下地補修･ｹﾚﾝ清掃共
| ﾏｼﾝﾊｯﾁ | [7 empty] | 1
| 合成樹脂調合ﾍﾟｲﾝﾄ（SOP) | 鉄鋼面 錆止め塗料共 |  | 30.5 | ㎡
（内部）
| 壁 | ECP面 | [6 empty] | 1
| 合成樹脂ｴﾏﾙｼﾞｮﾝﾍﾟｲﾝﾄ(EP) | 素地ごしらえ共 |  | 17 | ㎡
| 天井 | ﾎﾞｰﾄﾞ面 | [6 empty] | 1
| 合成樹脂ｴﾏﾙｼﾞｮﾝﾍﾟｲﾝﾄ(EP) | 素地ごしらえ共 |  | 6.7 | ㎡
| 天井 | ｱｸﾘﾙ樹脂系 | [6 empty] | 1
| 非水分散塗ｴﾅﾒﾙﾍﾟｲﾝﾄ(NAD) | ｹｲｶﾙVP塗装面 素地ごしらえ共 |  | 158 | ㎡
1
| 合成樹脂調合ﾍﾟｲﾝﾄ（SOP) | 鉄部細幅糸300以下 |  | 6.9 | ｍ
計
7 | 発生材処理
（1） | 運搬 |  |  | 1 | 式
（2） | 処分 |  |  | 1 | 式
計
（1） | 運搬
1
| 発生材積込費 | ｺﾝｸﾘｰﾄ･ﾓﾙﾀﾙ類 |  | 3.7 | m3
1
| 発生材積込費 | 内装仕上材･木材類 |  | 12.2 | m3
| 発生材運搬費 | 無筋ｺﾝｸﾘｰﾄ塊 |  | 3.3 | m3
| 発生材運搬費 | ｺﾝｸﾘｰﾄ二次製品 |  | 0.3 | m3
| 発生材運搬費 | 路盤材 |  | 0.1 | m3
| 発生材運搬費 | 木くず | 0.01ｍ3 | 1 | 式
| 発生材運搬費 | 廃ﾌﾟﾗｽﾁｯｸ類 |  | 1.7 | m3
| 発生材運搬費 | 混合廃棄物 |  | 9.6 | m3
| 発生材運搬費 | ｱｽﾍﾞｽﾄ含有物LV3 |  | 0.9 | m3
計
（2） | 処分
| 発生材処分費 | 無筋ｺﾝｸﾘｰﾄ塊 |  | 3.3 | m3
| 発生材処分費 | ｺﾝｸﾘｰﾄ二次製品 |  | 0.3 | m3
| 発生材処分費 | 路盤材 |  | 0.1 | m3
| 発生材処分費 | 木くず | 0.01ｍ3 | 1 | 式
| 発生材処分費 | 廃ﾌﾟﾗｽﾁｯｸ類 |  | 1.7 | m3
| 発生材処分費 | 混合廃棄物 |  | 9.6 | m3
| 発生材処分費 | ｱｽﾍﾞｽﾄ含有物LV3 |  | 0.9 | m3
1
| 有価物売却 | 有価物ｽﾁｰﾙ H2 |  | -0.5 | ｔ
1
| 有価物売却 | 有価物ｱﾙﾐ |  | -69.4 | kg
1
| 有価物売却 | 有価物ｽﾃﾝﾚｽ |  | -12.5 | kg
計
Ⅳ | 体育館棟
1 | 直接仮設工事 |  |  | 1 | 式
2 | 屋根改修 |  |  | 1 | 式
3 | 外壁改修 |  |  | 1 | 式
4 | 建具改修 |  |  | 1 | 式
5 | 内装改修 |  |  | 1 | 式
6 | 塗装改修 |  |  | 1 | 式
7 | 発生材処理 |  |  | 1 | 式
計
1 | 直接仮設工事
| 墨出し |  |  | 1 | 式 |  |  | 別紙明細(直仮)-19
| 養生 |  |  | 1 | 式 |  |  | 別紙明細(直仮)-20
| 整理清掃後片付け |  |  | 1 | 式 |  |  | 別紙明細(直仮)-21
| 外部足場 |  |  | 1 | 式 |  |  | 別紙明細(直仮)-22
| 内部足場 |  |  | 1 | 式 |  |  | 別紙明細(直仮)-23
| 災害防止 |  |  | 1 | 式 |  |  | 別紙明細(直仮)-24
計
2 | 屋根改修
（1） | 撤去 |  |  | 1 | 式
（2） | 改修 |  |  | 1 | 式
計
（1） | 撤去
（外部）
| RK-2 屋根 | ﾌｯ素樹脂鋼板 t0.45 横葺
| 金属屋根撤去 | ｱｽﾌｧﾙﾄﾙｰﾌｨﾝｸﾞ22kg共 |  | 1078 | ㎡
木片ｾﾒﾝﾄ板存置
| 軒先唐草撤去 | 屋根同材 |  | 74.8 | ｍ
| ｹﾗﾊﾞ唐草撤去 | 屋根同材 |  | 57.6 | ｍ
屋根同材
| 棟包み撤去 | 棟補強下地共 |  | 37.4 | ｍ
| RK-2屋根野地板 | [7 empty] | 1
| 合板･ﾎﾞｰﾄﾞ撤去 | 一重張り (木片ｾﾒﾝﾄ板t25) |  | 323 | ㎡
計
（2） | 改修
（外部）
RK-2 屋根
| 金属屋根 | ﾌｯ素樹脂鋼板 t0.5 一文字葺 |  | 1078 | ㎡
H21 @250
裏張り:発泡ﾎﾟﾘｽﾁﾚﾝﾌｫｰﾑt4
ﾊﾞｯｸｱｯﾌﾟ材:発泡ﾎﾟﾘｽﾁﾚﾝﾌｫｰﾑ
下葺材:
改質ｱｽﾌｧﾙﾄﾙｰﾌｨﾝｸﾞt1.0共
(既存木片ｾﾒﾝﾄ板面)
| RK-2屋根野地板 | [7 empty] | 1
| 木片ｾﾒﾝﾄ板 | t25 |  | 323 | ㎡
| 軒先唐草 | 屋根同材 |  | 74.8 | ｍ
| ｹﾗﾊﾞ唐草 | 屋根同材 |  | 57.6 | ｍ
| 棟包み | 屋根同材 |  | 37.4 | ｍ
棟補強下地:PL-2.3(通し)
捨鉄板t0.5共
| 屋根棟 | SUS 42.7φ×2.0 HL
| ﾒﾝﾃﾅﾝｽﾊﾟｲﾌﾟ | 受材:SUS FB-9×50 @600内外 |  | 37.4 | ｍ
| 南側棟部分破風板 | ﾚｯﾄﾞｳｯﾄﾞ 100φ×t20
| 木製破風板欠損塞ぎ | (WP塗は塗装工事で計上) |  | 1 | か所
計
3 | 外壁改修
（1） | 撤去 |  |  | 1 | 式
（2） | 改修 |  |  | 1 | 式
計
（1） | 撤去
（外部）
| 打継目地 | [7 empty] | 1
| ｼｰﾘﾝｸﾞ撤去 | 20×10 |  | 187 | ｍ
| 誘発目地 | [7 empty] | 1
| ｼｰﾘﾝｸﾞ撤去 | 20×10 |  | 360 | ｍ
| 水切 | [7 empty] | 1
| ｼｰﾘﾝｸﾞ撤去 | 30×10 |  | 96.9 | ｍ
| 雨押え | [7 empty] | 1
| ｼｰﾘﾝｸﾞ撤去 | 15×10 |  | 38.6 | ｍ
計
（2） | 改修
（外部）
| 打継目地 | [7 empty] | 1
| ｼｰﾘﾝｸﾞ | ﾎﾟﾘｳﾚﾀﾝ系 20×10 |  | 187 | ｍ
| 誘発目地 | [7 empty] | 1
| ｼｰﾘﾝｸﾞ | ﾎﾟﾘｳﾚﾀﾝ系 20×10 |  | 360 | ｍ
| 水切 | [7 empty] | 1
| ｼｰﾘﾝｸﾞ | 変成ｼﾘｺｰﾝ系 15×10 |  | 96.9 | ｍ
| 雨押え | [7 empty] | 1
| ｼｰﾘﾝｸﾞ | 変成ｼﾘｺｰﾝ系 15×10 |  | 38.6 | ｍ
| 出入口階段 床 | [7 empty] | 1
| 高圧洗浄(BT-8) | ｺﾝｸﾘｰﾄ面 |  | 7 | ㎡
| 出入口階段 段部 | [7 empty] | 1
| 高圧洗浄(BT-8) | ｺﾝｸﾘｰﾄ面 |  | 5.6 | ㎡
| 出入口階段 立上り | [7 empty] | 1
| 高圧洗浄(BT-8) | ｺﾝｸﾘｰﾄ面 |  | 3.5 | ㎡
|  | 目視･打診による確認 | [6 empty] | 1
| 外壁面事前調査 | ﾏｰｷﾝｸﾞ､計測､図面記入 |  | 820 | ㎡
|  | 目視･打診による確認 | [6 empty] | 1
| 揚裏面事前調査 | ﾏｰｷﾝｸﾞ､計測､図面記入 |  | 39.7 | ㎡
計
4 | 建具改修
（1） | 撤去 |  |  | 1 | 式
（2） | 改修 |  |  | 1 | 式
計
（1） | 撤去
|  | 変成ｼﾘｺﾝ系(MS-2) | [6 empty] | 1
| ｼｰﾘﾝｸﾞ撤去 | 10mm超15mm以下 |  | 249 | ｍ
計
（2） | 改修
1 | ｱﾙﾐ製建具 |  |  | 1 | 式
2 | その他 |  |  | 1 | 式
計
1 | ｱﾙﾐ製建具
(網戸張り替え)
AW-57
| 網戸張り替え | W770×H1485 |  | 1 | か所
AW-57A
| 網戸張り替え | W820×H1485 |  | 1 | か所
AW-58
| 網戸張り替え | W770×H1485 |  | 1 | か所
AW-59
| 網戸張り替え | W735×H1485 |  | 6 | か所
AW-60
| 網戸張り替え | W985×H1500 |  | 16 | か所
AW-61
| 網戸張り替え | W1185×H985 |  | 4 | か所
AW-62
| 網戸張り替え | W585×H585 |  | 4 | か所
計
2 | その他
|  | 変成ｼﾘｺﾝ系(MS-2) | [6 empty] | 1
| 建具周囲ｼｰﾘﾝｸﾞ | 10mm超15mm以下 |  | 249 | ｍ
| 既存鋼建面(外部) | （FUE） 枠共 | [6 empty] | 1
| 常温乾燥形ふっ素樹脂ｴﾅﾒﾙ塗装 | 素地ごしらえRB種 |  | 27 | ㎡
計
5 | 内装改修
（1） | 撤去 |  |  | 1 | 式
（2） | 改修 |  |  | 1 | 式
計
（1） | 撤去
（内部）
| 床 | [7 empty] | 1
| ﾌﾛｰﾘﾝｸﾞ撤去 | (t18) |  | 42.1 | ㎡
| 床 | [7 empty] | 1
| 合板撤去 | 下地貼(t15) |  | 42.1 | ㎡
| 床 | [7 empty] | 1
| 鋼製床組撤去 | (H450) |  | 42.1 | ㎡
| 床 | [7 empty] | 1
| 際根太撤去 | (60×60) |  | 18.5 | ｍ
| 天井 | 一重張り(ｹｲｶﾙ板t6.0) | [6 empty] | 1
| 合板･ﾎﾞｰﾄﾞ撤去 | （ｱｽﾍﾞｽﾄ含有建材Lev3） |  | 8.7 | ㎡
廻縁共 LGS下地存置
| 天井 | 一重張り (GB-Dt9.0)廻縁共 | [6 empty] | 1
| 合板･ﾎﾞｰﾄﾞ撤去 | LGS下地存置 |  | 8.1 | ㎡
| 天井 | 二重張り (GB-Rt12.0+9.0) | [6 empty] | 1
| 合板･ﾎﾞｰﾄﾞ撤去 | 廻縁共 LGS下地存置 |  | 1 | ㎡
計
（2） | 改修
（内部）
| 床 | [7 empty] | 1
| ｹﾚﾝ･清掃 | 既存RC面 |  | 42.1 | ㎡
| 床 | t18 なら
| 複合ﾌﾛｰﾘﾝｸﾞ | 鋼製床組面 |  | 42.1 | ㎡
下地耐水合板t15共
床
| 鋼製床組 | H450 |  | 42.1 | ㎡
鋼製床廻り
| ｸｯｼｮﾝ材 | 20×15 |  | 18.5 | ｍ
| 便所 天井 | [7 empty] | 1
| 珪酸ｶﾙｼｳﾑ板 | t6.0 突付 LGS面 |  | 8.7 | ㎡
| 倉庫 天井 | [7 empty] | 1
| 化粧石膏ﾎﾞｰﾄﾞ | GB-Dt9.5 LGS面 |  | 8.1 | ㎡
| 下足ｺｰﾅｰ 天井 | GB-Rt12.5+GB-Rt9.5 LGS面 | [6 empty] | 1
| 石膏ﾎﾞｰﾄﾞ | 継目処理 |  | 1 | ㎡
1
| 廻り縁 | 塩ﾋﾞ 既製品 |  | 20.2 | ｍ
取り外し､再取付
| 床下換気口 | W1000×D200 |  | 5 | か所
計
6 | 塗装改修
（2） | 改修 |  |  | 1 | 式
計
（2） | 改修
（外部）
| RK-1 屋根 | 1級 ﾌｯ素樹脂
| 耐候性塗料塗り(DP) | ﾌｯ素樹脂塗装鋼板一文字葺面 |  | 356 | ㎡
下地調整RB種共
| K-3軒先水切 | 1級 ﾌｯ素樹脂
| 耐候性塗料塗り(DP) | H120×D105 糸巾225 |  | 39.4 | ｍ
ﾌｯ素樹脂塗装鋼板面
下地調整RB種共
| K-3ｹﾗﾊﾞ水切 | 1級 ﾌｯ素樹脂
| 耐候性塗料塗り(DP) | H120×D80 糸巾200 |  | 29.3 | ｍ
ﾌｯ素樹脂塗装鋼板面
下地調整RB種共
| K-3片棟水切 | 1級 ﾌｯ素樹脂
| 耐候性塗料塗り(DP) | H120×D80 糸巾200 |  | 4.2 | ｍ
ﾌｯ素樹脂塗装鋼板面
下地調整RB種共
| RK-1ｹﾗﾊﾞ雨押え | 1級 ﾌｯ素樹脂
| 耐候性塗料塗り(DP) | H120 |  | 3.4 | ｍ
ﾌｯ素樹脂塗装鋼板面
下地調整RB種共
| RK-1水上雨押え | 1級 ﾌｯ素樹脂
| 耐候性塗料塗り(DP) | H120 |  | 35.2 | ｍ
ﾌｯ素樹脂塗装鋼板面
下地調整RB種共
| K-3下見板下端水切 | 1級 ﾌｯ素樹脂
| 耐候性塗料塗り(DP) | H40×D60 糸巾100 |  | 96.9 | ｍ
ﾌｯ素樹脂塗装鋼板面
下地調整RB種共
| ﾍﾞﾝﾄｷｬｯﾌﾟ | 150φ 0.11㎡/か所
| 耐候性塗料塗り(DP) | 1級 ﾌｯ素樹脂 |  | 3 | か所
鉄部ﾌｯ素樹脂塗装面
下地調整RB種共
| OW-1 外壁 | RC打放し面 ﾌｯ素樹脂ｸﾘﾔｰ塗装 | [6 empty] | 1
| 既存塗膜除去 | 高圧洗浄工法（50～100MPa） |  | 16.2 | ㎡
| OW-1(R) 外壁 | RC打放し面 ﾌｯ素樹脂ｸﾘﾔｰ塗装 | [6 empty] | 1
| 既存塗膜除去 | 高圧洗浄工法（50～100MPa） |  | 259 | ㎡
| OW-2 外壁 | RC打放し面 ﾌｯ素樹脂ｸﾘﾔｰ塗装 | [6 empty] | 1
| 既存塗膜除去 | 高圧洗浄工法（50～100MPa） |  | 29.8 | ㎡
| N-1軒鼻先 | RC打放し面 ﾌｯ素樹脂ｸﾘﾔｰ塗装 | [6 empty] | 1
| 既存塗膜除去 | 高圧洗浄工法（50～100MPa） |  | 8.8 | ㎡
| N-1 揚裏 | RC打放し面 ﾌｯ素樹脂ｸﾘﾔｰ塗装 | [6 empty] | 1
| 既存塗膜除去 | 高圧洗浄工法（50～100MPa） |  | 39.7 | ㎡
| OW-4 外壁 | RC打放し面 伸張性防水塗装 | [6 empty] | 1
| 既存塗膜除去 | 高圧洗浄工法（50～100MPa） |  | 523 | ㎡
| OW-1 外壁 | 低汚染型 高耐候性
| ﾌｯ素樹脂塗料ｸﾘﾔｰ仕上 | RC 既存塗膜除却面 |  | 16.2 | ㎡
(下地調整は別計上)
OW-1(R) 外壁
| ﾌｯ素樹脂塗料ｶﾗｰｸﾘﾔｰ仕上 | 低汚染型 高耐候性 |  | 259 | ㎡
(暖色)濃淡着色
RC 既存塗膜除却面
(下地調整は別計上)
| OW-2 外壁 | 低汚染型 高耐候性
| ﾌｯ素樹脂塗料ｶﾗｰｸﾘﾔｰ仕上 | (暖色)濃淡着色 |  | 29.8 | ㎡
ﾘﾌﾞ付面
RC 既存塗膜除却面
(下地調整は別計上)
OW-4 外壁
| ﾌｯ素樹脂塗料ｸﾘﾔｰ仕上 | 低汚染型 高耐候性 |  | 523 | ㎡
RC 既存塗膜除却面
(下地調整は別計上)
| N-1軒鼻先 | 低汚染型 高耐候性
| ﾌｯ素樹脂塗料ｸﾘﾔｰ仕上 | RC 既存塗膜除却面 |  | 8.8 | ㎡
(下地調整は別計上)
| N-1 揚裏 | 低汚染型 高耐候性
| ﾌｯ素樹脂塗料ｸﾘﾔｰ仕上 | RC 既存塗膜除却面 |  | 39.7 | ㎡
(下地調整は別計上)
| K-5 屋根破風板 | H175×t20 糸195
| 木部保護塗料塗り(WP) | 木部ﾚｯﾄﾞｳｯﾄﾞ面 |  | 132 | ｍ
外部用2回塗り･透明ﾀｲﾌﾟ
下地補修･ｹﾚﾝ清掃共
| 破風板開口塞ぎ | φ100
| 木部保護塗料塗り(WP) | 木部ﾚｯﾄﾞｳｯﾄﾞ面 |  | 1 | か所
外部用2回塗り･透明ﾀｲﾌﾟ
下地補修･ｹﾚﾝ清掃共
| OW-3 外壁 | 下見板
| 木部保護塗料塗り(WP) | 木部ﾚｯﾄﾞｳｯﾄﾞ面 |  | 412 | ㎡
外部用2回塗り･透明ﾀｲﾌﾟ
下地補修･ｹﾚﾝ清掃共
| N-5 軒天 | 木部ﾚｯﾄﾞｳｯﾄﾞ面
| 木部保護塗料塗り(WP) | 外部用2回塗り･透明ﾀｲﾌﾟ |  | 127 | ㎡
下地補修･ｹﾚﾝ清掃共
（内部）
| 天井 | ﾎﾞｰﾄﾞ面 | [6 empty] | 1
| 合成樹脂ｴﾏﾙｼﾞｮﾝﾍﾟｲﾝﾄ(EP) | 素地ごしらえ共 |  | 1 | ㎡
| 天井 | ｱｸﾘﾙ樹脂系 | [6 empty] | 1
| 非水分散塗ｴﾅﾒﾙﾍﾟｲﾝﾄ(NAD) | ｹｲｶﾙ面 素地ごしらえ |  | 8.7 | ㎡
| 床 | [7 empty] | 1
| UCCL塗り | ﾌﾛｰﾘﾝｸﾞ面 |  | 42.1 | ㎡
計
8 | 発生材処理
（1） | 運搬 |  |  | 1 | 式
（2） | 処分 |  |  | 1 | 式
計
（1） | 運搬
1
| 発生材積込費 | 内装仕上材･木材類 |  | 21.9 | m3
| 発生材運搬費 | 木類 |  | 0.6 | m3
| 発生材運搬費 | 石膏ﾎﾞｰﾄﾞ類 |  | 0.1 | m3
| 発生材運搬費 | 混合廃棄物 |  | 29.1 | m3
| 発生材運搬費 | ｱｽﾍﾞｽﾄ含有物LV3 |  | 0.1 | m3
計
（2） | 処分
| 発生材処分費 | 木類 |  | 0.6 | m3
| 発生材処分費 | 石膏ﾎﾞｰﾄﾞ類 |  | 0.1 | m3
| 発生材処分費 | 混合廃棄物 |  | 29.1 | m3
| 発生材処分費 | ｱｽﾍﾞｽﾄ含有物LV3 |  | 0.1 | m3
1
| 有価物売却 | 有価物ｽﾁｰﾙ H2 |  | -3.9 | ｔ
計
Ⅴ | 渡り廊下
1 | 直接仮設工事 |  |  | 1 | 式
2 | 屋根改修 |  |  | 1 | 式
3 | 外壁改修 |  |  | 1 | 式
4 | 建具改修 |  |  | 1 | 式
5 | 内装改修 |  |  | 1 | 式
6 | 塗装改修 |  |  | 1 | 式
7 | 発生材処理 |  |  | 1 | 式
計
1 | 直接仮設工事
| 墨出し |  |  | 1 | 式 |  |  | 別紙明細(直仮)-25
| 養生 |  |  | 1 | 式 |  |  | 別紙明細(直仮)-26
| 整理清掃後片付け |  |  | 1 | 式 |  |  | 別紙明細(直仮)-27
| 外部足場 |  |  | 1 | 式 |  |  | 別紙明細(直仮)-28
| 内部足場 |  |  | 1 | 式 |  |  | 別紙明細(直仮)-29
| 災害防止 |  |  | 1 | 式 |  |  | 別紙明細(直仮)-30
計
2 | 屋根改修
（1） | 撤去 |  |  | 1 | 式
（2） | 改修 |  |  | 1 | 式
計
（1） | 撤去
| 屋上 床 | [7 empty] | 1
| 防水押えｺﾝｸﾘｰﾄ撤去 | 溶接金網入共 |  | 0.4 | m3
| R-3屋上 床 | [7 empty] | 1
| 防水層撤去 | 露出ｼｰﾄ防水 |  | 25.9 | ㎡
| R-3屋上 立上り | ｱﾙﾐ既製品 ｼｰﾄ防水用 | [6 empty] | 1
| 防水押え金物撤去 | ｼｰﾘﾝｸﾞ共 |  | 27.5 | ｍ
| R-3屋上 | [7 empty] | 1
| ﾙｰﾌﾄﾞﾚｲﾝ撤去 | 鋳鉄製 100φ 竪型 |  | 2 | か所
計
（2） | 改修
（外部）
| 渡り廊下側屋上 床 | [7 empty] | 1
| 防水押えｺﾝｸﾘｰﾄ | 材工共 |  | 0.4 | m3
渡り廊下側屋上 床
| ｱｽﾌｧﾙﾄ防水 | A-2 一層増貼 |  | 5 | ㎡
渡り廊下側屋上 立上り
| ｱｽﾌｧﾙﾄ防水 | A-2 一層増貼 |  | 0.3 | ㎡
渡り廊下側屋上 立下り
| ｱｽﾌｧﾙﾄ防水 | A-2 一層増貼 |  | 0.6 | ㎡
| 渡り廊下側屋上 立上り | ｽﾃﾝﾚｽ既製品
| 防水押え金物 | ｼｰﾘﾝｸﾞ共 |  | 1 | ｍ
| 渡り廊下側屋上 立下り | ｽﾃﾝﾚｽ既製品
| 防水押え金物 | ｼｰﾘﾝｸﾞ共 |  | 1 | ｍ
| R-5 屋根 | X-2 ｶﾗｰ | [6 empty] | 1
| ｳﾚﾀﾝ塗膜防水 | ｳﾚﾀﾝ塗膜防水撤去ｺﾝｸﾘｰﾄ面 |  | 1.4 | ㎡
| K-2屋上立上壁 天端 | X-2 ｶﾗｰ | [6 empty] | 1
| ｳﾚﾀﾝ塗膜防水 | W200 ｺﾝｸﾘｰﾄ面 |  | 12.6 | ｍ
| R-3屋上 床 | 露出ｼｰﾄ防水撤去ｺﾝｸﾘｰﾄ面 | [6 empty] | 1
| 下地処理 | ｹﾚﾝ･清掃 |  | 25.9 | ㎡
| R-3屋上 床 | 合成高分子系 S-F2 t2.0
| 露出ｼｰﾄ防水 | 露出ｼｰﾄ防水撤去ｺﾝｸﾘｰﾄ面 |  | 25.9 | ㎡
| R-3屋上 立上り | 合成高分子系 S-F2 t2.0
| 露出ｼｰﾄ防水 | 露出ｼｰﾄ防水撤去ｺﾝｸﾘｰﾄ面 |  | 8.3 | ㎡
| R-3屋上 立上り | ｱﾙﾐ既製品 ｼｰﾄ防水用
| 防水押え金物 | ｼｰﾘﾝｸﾞ共 |  | 27.5 | ｍ
屋上
| 改修ﾄﾞﾚｲﾝ | 塩ﾋﾞ製 100φ 竪型 |  | 2 | か所
| 渡り廊下側屋上 | 仮移植､再移植 | [6 empty] | 1
| ﾂﾂｼﾞ | H1.0 W0.8 |  | 15 | 本
| 渡り廊下側屋上 | [7 empty] | 1
| 盛土 | 仮置､再埋戻し |  | 9.3 | m3
渡り廊下側屋上 床
| 耐根ｼｰﾄ |  |  | 5 | ㎡
渡り廊下側屋上 立上り
| 耐根ｼｰﾄ |  |  | 0.3 | ㎡
渡り廊下側屋上 立下り
| 耐根ｼｰﾄ |  |  | 0.6 | ㎡
| K-1屋上 | 取り外し､再取付
| ｱﾙﾐ笠木 | W350 |  | 23 | ｍ
計
3 | 外壁改修
（1） | 撤去 |  |  | 1 | 式
（2） | 改修 |  |  | 1 | 式
計
（1） | 撤去
| 外壁 | [7 empty] | 1
| ｺﾝｸﾘｰﾄ撤去 |  |  | 1.2 | m3
| 外壁 | [7 empty] | 1
| ｶｯﾀｰ入れ | RC面 |  | 15.2 | ｍ
計
（2） | 改修
|  | 目視･打診による確認 | [6 empty] | 1
| 外壁面事前調査 | ﾏｰｷﾝｸﾞ､計測､図面記入 |  | 302 | ㎡
計
4 | 建具改修
（1） | 撤去 |  |  | 1 | 式
（2） | 改修 |  |  | 1 | 式
計
（1） | 撤去
|  | 変成ｼﾘｺﾝ系(MS-2) | [6 empty] | 1
| ｼｰﾘﾝｸﾞ撤去 | 10mm超15mm以下 |  | 71.6 | ｍ
計
（2） | 改修
1 | ｱﾙﾐ製建具 |  |  | 1 | 式
2 | その他 |  |  | 1 | 式
計
1 | ｱﾙﾐ製建具
(網戸張り替え)
AW-54A
| 網戸張り替え | W585×H1185 |  | 12 | か所
計
2 | その他
|  | 変成ｼﾘｺﾝ系(MS-2) | [6 empty] | 1
| 建具周囲ｼｰﾘﾝｸﾞ | 10mm超15mm以下 |  | 71.6 | ｍ
| 既存鋼建面(外部) | （FUE） 枠共 | [6 empty] | 1
| 常温乾燥形ふっ素樹脂ｴﾅﾒﾙ塗装 | 素地ごしらえRB種 |  | 15.4 | ㎡
| 既存鋼建面(内部) | （FUE） 枠共 | [6 empty] | 1
| 常温乾燥形ふっ素樹脂ｴﾅﾒﾙ塗装 | 素地ごしらえRB種 |  | 4.9 | ㎡
計
5 | 内装改修
（1） | 撤去 |  |  | 1 | 式
（2） | 改修 |  |  | 1 | 式
計
（1） | 撤去
（内部）
| 壁 | [7 empty] | 1
| 押出成形ｾﾒﾝﾄ板撤去 | t15 横張 |  | 15.3 | ㎡
| 天井 | [7 empty] | 1
| 合板･ﾎﾞｰﾄﾞ撤去 | 一重張り (ｹｲｶﾙ板t6.0) |  | 5.6 | ㎡
| ｽﾘｰﾌﾞ | [7 empty] | 1
| ｺﾝｸﾘｰﾄｺｱ抜き | L160 φ25 |  | 6 | か所
| 排水管 | [7 empty] | 1
| ｺﾝｸﾘｰﾄｺｱ抜き | L270 φ60 |  | 2 | か所
計
（2） | 改修
（内部）
| 二重壁 | t15 横張 既存ｽﾍﾟｰｻｰ面
| 押出成形ｾﾒﾝﾄ板 | ﾅｲﾛﾝ特殊ﾌﾟﾗｸﾞ共 |  | 15.3 | ㎡
渡り廊下 二重壁
| 点検口 | 300角 GRC製 |  | 2 | か所
| 二重壁取合 | 変成ｼﾘｺﾝ系10×10 | [6 empty] | 1
| ｼｰﾘﾝｸﾞ | ﾊﾞｯｸｱｯﾌﾟ共 |  | 25.6 | ｍ
壁
| 結露防止材 | 吹付 ECP面 |  | 211 | ㎡
天井
| 結露防止材 | 吹付 ｹｲｶﾙ面 |  | 178 | ㎡
| 天井 | [7 empty] | 1
| 珪酸ｶﾙｼｳﾑ板 | t6.0 Vｶｯﾄ 突付 LGS面 |  | 5.6 | ㎡
1
| 廻り縁 | 塩ﾋﾞ 既製品 |  | 6 | ｍ
| 渡り廊下 | t1.5 W600×H50 SUS
| 防水ﾊﾟﾝ | L2100 |  | 1 | か所
取付金物:
L-30×30×4 延L1660 @300
L-50×50×5 通し 2本
落とし口φ60 ｽﾃﾝﾚｽﾈｯﾄ付共
天井
| EXP.J金物取外し再設置 | W200 ｱﾙﾐ |  | 10.1 | ｍ
壁
| EXP.J金物取外し再設置 | W200 ｱﾙﾐ |  | 24.4 | ｍ
| 渡り廊下 | [7 empty] | 1
| 排水管 | 60φ L270 |  | 2 | か所
| 渡り廊下 | 60φ VP管 | [6 empty] | 1
| 縦樋 | L2600 |  | 2 | か所
| 渡り廊下 | [7 empty] | 1
| ﾙｰﾌﾄﾞﾚｲﾝ | 60φ RD |  | 2 | か所
渡り廊下
| 排水目皿 | 60φ SUS |  | 2 | か所
1
| 天井点検口 | 600角 ｱﾙﾐ製 額縁ﾀｲﾌﾟ |  | 6 | か所
軽量鉄骨天井下地
| 開口補強 |  |  | 1 | 式 |  |  | 別紙明細(内改)-4
計
6 | 塗装改修
（2） | 改修 |  |  | 1 | 式
計
（2） | 改修
（外部）
| RK-1 屋根 | 1級 ﾌｯ素樹脂
| 耐候性塗料塗り(DP) | ﾌｯ素樹脂塗装鋼板一文字葺面 |  | 137 | ㎡
下地調整RB種共
| K-3軒先水切 | 1級 ﾌｯ素樹脂
| 耐候性塗料塗り(DP) | H120×D105 糸巾225 |  | 31.1 | ｍ
ﾌｯ素樹脂塗装鋼板面
下地調整RB種共
| K-3ｹﾗﾊﾞ水切 | 1級 ﾌｯ素樹脂
| 耐候性塗料塗り(DP) | H120×D80 糸巾200 |  | 6.6 | ｍ
ﾌｯ素樹脂塗装鋼板面
下地調整RB種共
| K-3片棟水切 | 1級 ﾌｯ素樹脂
| 耐候性塗料塗り(DP) | H120×D80 糸巾200 |  | 31.1 | ｍ
ﾌｯ素樹脂塗装鋼板面
下地調整RB種共
| RK-1ｹﾗﾊﾞ雨押え | 1級 ﾌｯ素樹脂
| 耐候性塗料塗り(DP) | H120 |  | 2.6 | ｍ
ﾌｯ素樹脂塗装鋼板面
下地調整RB種共
| OW-1 外壁 | RC打放し面 伸張性防水塗装 | [6 empty] | 1
| 既存塗膜除去 | 高圧洗浄工法（50～100MPa） |  | 336 | ㎡
| OW-1 外壁 | 低汚染型 高耐候性
| ﾌｯ素樹脂塗料ｸﾘﾔｰ仕上 | RC 既存塗膜除却面 |  | 336 | ㎡
(下地調整は別計上)
| 外壁 | RC打放し面 伸張性防水塗装 | [6 empty] | 1
| 既存塗膜除去 | 高圧洗浄工法（50～100MPa） |  | 23.9 | ㎡
| 外壁 | 低汚染型 高耐候性
| ﾌｯ素樹脂塗料ｸﾘﾔｰ仕上 | RC 既存塗膜除却面 |  | 23.9 | ㎡
(下地調整は別計上)
1
| 合成樹脂調合ﾍﾟｲﾝﾄ（SOP) | 既存鉄部 |  | 45.5 | ㎡
（内部）
| 壁 | ECP面 | [6 empty] | 1
| 合成樹脂ｴﾏﾙｼﾞｮﾝﾍﾟｲﾝﾄ(EP) | 素地ごしらえ共 |  | 15.3 | ㎡
| 天井 | ｱｸﾘﾙ樹脂系 | [6 empty] | 1
| 非水分散塗ｴﾅﾒﾙﾍﾟｲﾝﾄ(NAD) | ｹｲｶﾙ面 素地ごしらえ共 |  | 5.6 | ㎡
計
8 | 発生材処理
（1） | 運搬 |  |  | 1 | 式
（2） | 処分 |  |  | 1 | 式
計
（1） | 運搬
1
| 発生材積込費 | ｺﾝｸﾘｰﾄ･ﾓﾙﾀﾙ類 |  | 1.8 | m3
1
| 発生材積込費 | 内装仕上材･木材類 |  | 0.1 | m3
| 発生材運搬費 | 無筋ｺﾝｸﾘｰﾄ塊 |  | 1.6 | m3
| 発生材運搬費 | ｺﾝｸﾘｰﾄ二次製品 |  | 0.2 | m3
| 発生材運搬費 | 混合廃棄物 |  | 0.1 | m3
| 発生材運搬費 | ｱｽﾍﾞｽﾄ含有物LV3 | 0.03ｍ3 | 1 | 式
計
（2） | 処分
| 発生材処分費 | 無筋ｺﾝｸﾘｰﾄ塊 |  | 1.6 | m3
| 発生材処分費 | ｺﾝｸﾘｰﾄ二次製品 |  | 0.2 | m3
| 発生材処分費 | 混合廃棄物 |  | 0.1 | m3
| 発生材処分費 | ｱｽﾍﾞｽﾄ含有物LV3 | 0.03ｍ3 | 1 | 式
計
Ⅴ | 渡り廊下
1 | 直接仮設工事 |  |  | 1 | 式
2 | 屋根改修 |  |  | 1 | 式
3 | 外壁改修 |  |  | 1 | 式
4 | 建具改修 |  |  | 1 | 式
5 | 塗装改修 |  |  | 1 | 式
6 | 発生材処理 |  |  | 1 | 式
計
1 | 直接仮設工事
| 養生 |  |  | 1 | 式 |  |  | 別紙明細(直仮)-31
| 整理清掃後片付け |  |  | 1 | 式 |  |  | 別紙明細(直仮)-32
| 外部足場 |  |  | 1 | 式 |  |  | 別紙明細(直仮)-33
| 災害防止 |  |  | 1 | 式 |  |  | 別紙明細(直仮)-34
計
2 | 屋根改修
（1） | 撤去 |  |  | 1 | 式
（2） | 改修 |  |  | 1 | 式
計
（1） | 撤去
| R-3屋上 床 | [7 empty] | 1
| 防水層撤去 | 露出ｼｰﾄ防水 |  | 8.2 | ㎡
| R-5渡り廊下 屋根 | [7 empty] | 1
| 防水層撤去 | ｳﾚﾀﾝ塗膜防水 |  | 14.4 | ㎡
| R-5渡り廊下 立上り | [7 empty] | 1
| 防水層撤去 | ｳﾚﾀﾝ塗膜防水 |  | 0.6 | ㎡
| R-5渡り廊下 立下り | [7 empty] | 1
| 防水層撤去 | ｳﾚﾀﾝ塗膜防水 |  | 1 | ㎡
計
（2） | 改修
（外部）
| R-5渡り廊下 屋根 | ｳﾚﾀﾝ塗膜防水撤去ｺﾝｸﾘｰﾄ面 | [6 empty] | 1
| 下地処理 | ｹﾚﾝ･清掃 |  | 14.4 | ㎡
| R-5渡り廊下 立上り | ｳﾚﾀﾝ塗膜防水撤去ｺﾝｸﾘｰﾄ面 | [6 empty] | 1
| 下地処理 | ｹﾚﾝ･清掃 |  | 0.6 | ㎡
| R-5渡り廊下 立下り | ｳﾚﾀﾝ塗膜防水撤去ｺﾝｸﾘｰﾄ面 | [6 empty] | 1
| 下地処理 | ｹﾚﾝ･清掃 |  | 1 | ㎡
| R-5渡り廊下 屋根 | X-2 ｶﾗｰ | [6 empty] | 1
| ｳﾚﾀﾝ塗膜防水 | 既存防水撤去ｺﾝｸﾘｰﾄ面 |  | 14.4 | ㎡
| R-5渡り廊下 立上り | X-2 ｶﾗｰ | [6 empty] | 1
| ｳﾚﾀﾝ塗膜防水 | 既存防水撤去ｺﾝｸﾘｰﾄ面 |  | 0.6 | ㎡
| R-5渡り廊下 立下り | X-2 ｶﾗｰ | [6 empty] | 1
| ｳﾚﾀﾝ塗膜防水 | 既存防水撤去ｺﾝｸﾘｰﾄ面 |  | 1 | ㎡
| K-1屋上 | 取り外し､再取付
| ｱﾙﾐ笠木 | W350 |  | 48.2 | ｍ
計
3 | 外壁改修
（1） | 撤去 |  |  | 1 | 式
（2） | 改修 |  |  | 1 | 式
計
（1） | 撤去
| 打継目地 | [7 empty] | 1
| ｼｰﾘﾝｸﾞ撤去 | 20×10 |  | 73.8 | ｍ
| 誘発目地 | [7 empty] | 1
| ｼｰﾘﾝｸﾞ撤去 | 20×10 |  | 44.5 | ｍ
| 雨押え | [7 empty] | 1
| ｼｰﾘﾝｸﾞ撤去 | 15×10 |  | 13.4 | ｍ
計
（2） | 改修
（外部）
| 打継目地 | [7 empty] | 1
| ｼｰﾘﾝｸﾞ | ﾎﾟﾘｳﾚﾀﾝ系 20×10 |  | 73.8 | ｍ
| 誘発目地 | [7 empty] | 1
| ｼｰﾘﾝｸﾞ | ﾎﾟﾘｳﾚﾀﾝ系 20×10 |  | 44.5 | ｍ
| 雨押え | [7 empty] | 1
| ｼｰﾘﾝｸﾞ | 変成ｼﾘｺｰﾝ系 15×10 |  | 13.4 | ｍ
|  | 目視･打診による確認 | [6 empty] | 1
| 外壁面事前調査 | ﾏｰｷﾝｸﾞ､計測､図面記入 |  | 300 | ㎡
|  | 目視･打診による確認 | [6 empty] | 1
| 揚裏面事前調査 | ﾏｰｷﾝｸﾞ､計測､図面記入 |  | 13.2 | ㎡
計
4 | 建具改修
（1） | 撤去 |  |  | 1 | 式
（2） | 改修 |  |  | 1 | 式
計
（1） | 撤去
|  | 変成ｼﾘｺﾝ系(MS-2) | [6 empty] | 1
| ｼｰﾘﾝｸﾞ撤去 | 10mm超15mm以下 |  | 83.4 | ｍ
計
（2） | 改修
1 | ｱﾙﾐ製建具 |  |  | 1 | 式
2 | その他 |  |  | 1 | 式
計
1 | ｱﾙﾐ製建具
(網戸張り替え)
AW-55A
| 網戸張り替え | W585×H1185 |  | 3 | か所
AW-55B
| 網戸張り替え | W585×H1185 |  | 6 | か所
計
2 | その他
|  | 変成ｼﾘｺﾝ系(MS-2) | [6 empty] | 1
| 建具周囲ｼｰﾘﾝｸﾞ | 10mm超15mm以下 |  | 83.4 | ｍ
| 既存鋼建面(外部) | （FUE） 枠共 | [6 empty] | 1
| 常温乾燥形ふっ素樹脂ｴﾅﾒﾙ塗装 | 素地ごしらえRB種 |  | 36.7 | ㎡
計
6 | 塗装改修
（2） | 改修 |  |  | 1 | 式
計
（2） | 改修
（外部）
| RK-1 屋根 | 1級 ﾌｯ素樹脂
| 耐候性塗料塗り(DP) | ﾌｯ素樹脂塗装鋼板一文字葺面 |  | 110 | ㎡
下地調整RB種共
| K-3軒先水切 | 1級 ﾌｯ素樹脂
| 耐候性塗料塗り(DP) | H120×D105 糸巾225 |  | 30 | ｍ
ﾌｯ素樹脂塗装鋼板面
下地調整RB種共
| K-3片棟水切 | 1級 ﾌｯ素樹脂
| 耐候性塗料塗り(DP) | H120×D80 糸巾200 |  | 36.2 | ｍ
ﾌｯ素樹脂塗装鋼板面
下地調整RB種共
| RK-1ｹﾗﾊﾞ雨押え | 1級 ﾌｯ素樹脂
| 耐候性塗料塗り(DP) | H120 |  | 13.4 | ｍ
ﾌｯ素樹脂塗装鋼板面
下地調整RB種共
| OW-1 外壁 | RC打放し面 伸張性防水塗装 | [6 empty] | 1
| 既存塗膜除去 | 高圧洗浄工法（50～100MPa） |  | 273 | ㎡
| OW-1屋根立上内壁 | RC打放し面 伸張性防水塗装 | [6 empty] | 1
| 既存塗膜除去 | 高圧洗浄工法（50～100MPa） |  | 15.1 | ㎡
| OW-4 外壁 | RC打放し面 伸張性防水塗装 | [6 empty] | 1
| 既存塗膜除去 | 高圧洗浄工法（50～100MPa） |  | 12.7 | ㎡
| N-1軒鼻先 | RC打放し面 伸張性防水塗装 | [6 empty] | 1
| 既存塗膜除去 | 高圧洗浄工法（50～100MPa） |  | 3.6 | ㎡
| N-1 揚裏 | RC打放し面 伸張性防水塗装 | [6 empty] | 1
| 既存塗膜除去 | 高圧洗浄工法（50～100MPa） |  | 13.2 | ㎡
| OW-1 外壁 | 低汚染型 高耐候性
| ﾌｯ素樹脂塗料ｸﾘﾔｰ仕上 | RC 既存塗膜除却面 |  | 273 | ㎡
(下地調整は別計上)
| OW-1屋根立上内壁 | 低汚染型 高耐候性
| ﾌｯ素樹脂塗料ｸﾘﾔｰ仕上 | RC 既存塗膜除却面 |  | 15.1 | ㎡
(下地調整は別計上)
| OW-4 外壁 | 低汚染型 高耐候性
| ﾌｯ素樹脂塗料ｸﾘﾔｰ仕上 | RC 既存塗膜除却面 |  | 12.7 | ㎡
(下地調整は別計上)
| N-1軒鼻先 | 低汚染型 高耐候性
| ﾌｯ素樹脂塗料ｸﾘﾔｰ仕上 | RC 既存塗膜除却面 |  | 3.6 | ㎡
(下地調整は別計上)
| N-1 揚裏 | 低汚染型 高耐候性
| ﾌｯ素樹脂塗料ｸﾘﾔｰ仕上 | RC 既存塗膜除却面 |  | 13.2 | ㎡
(下地調整は別計上)
計
8 | 発生材処理
（1） | 運搬 |  |  | 1 | 式
（2） | 処分 |  |  | 1 | 式
計
（1） | 運搬
1
| 発生材積込費 | 内装仕上材･木材類 |  | 0.1 | m3
| 発生材運搬費 | 混合廃棄物 |  | 0.1 | m3
計
（2） | 処分
| 発生材処分費 | 混合廃棄物 |  | 0.1 | m3
| 有価物売却 | 有価物ｽﾁｰﾙ H2 | 0.01t | 1 | 式
計
Ⅵ | 宿泊棟(A､B棟)
1 | 直接仮設工事 |  |  | 1 | 式
2 | 防水改修 |  |  | 1 | 式
3 | 外壁改修 |  |  | 1 | 式
4 | 建具改修 |  |  | 1 | 式
5 | 内装改修 |  |  | 1 | 式
6 | 塗装改修 |  |  | 1 | 式
7 | 発生材処理 |  |  | 1 | 式
計
1 | 直接仮設工事
| 墨出し |  |  | 1 | 式 |  |  | 別紙明細(直仮)-38
| 養生 |  |  | 1 | 式 |  |  | 別紙明細(直仮)-39
| 整理清掃後片付け |  |  | 1 | 式 |  |  | 別紙明細(直仮)-40
| 外部足場 |  |  | 1 | 式 |  |  | 別紙明細(直仮)-41
| 内部足場 |  |  | 1 | 式 |  |  | 別紙明細(直仮)-42
| 災害防止 |  |  | 1 | 式 |  |  | 別紙明細(直仮)-43
計
2 | 防水改修
（1） | 撤去 |  |  | 1 | 式
（2） | 改修 |  |  | 1 | 式
計
（1） | 撤去
（外部）
| R-3屋上 床 | [7 empty] | 1
| 防水層撤去 | 露出ｼｰﾄ防水 |  | 205 | ㎡
| R-3屋上 立上り | [7 empty] | 1
| 防水層撤去 | 露出ｼｰﾄ防水 |  | 51.1 | ㎡
| R-3屋上 立上り | ｱﾙﾐ既製品 ｼｰﾄ防水用 | [6 empty] | 1
| 防水押え金物撤去 | ｼｰﾘﾝｸﾞ共 |  | 128 | ｍ
| R-2ﾃﾗｽ 床 | [7 empty] | 1
| 歩行用ｼｰﾄ撤去 | t2.0 ﾉﾝｽﾘｯﾌﾟ加工 |  | 77 | ㎡
| R-2ﾃﾗｽ 床 | [7 empty] | 1
| 防水層撤去 | 露出ｼｰﾄ防水 |  | 77 | ㎡
| R-2ﾃﾗｽ 排水溝 | 露出ｼｰﾄ防水 | [6 empty] | 1
| 防水層撤去 | W150×H40 糸230 |  | 57.6 | ｍ
| R-2ﾃﾗｽ 立上り | [7 empty] | 1
| 防水層撤去 | 露出ｼｰﾄ防水 |  | 11.5 | ㎡
| R-2ﾃﾗｽ 立上り | ｱﾙﾐ既製品 ｼｰﾄ防水用 | [6 empty] | 1
| 防水押え金物撤去 | ｼｰﾘﾝｸﾞ共 |  | 115 | ｍ
| R-5屋上 ﾊﾟﾗﾍﾟｯﾄ | ｳﾚﾀﾝ塗膜防水 | [6 empty] | 1
| 防水層撤去 | H170 |  | 63.9 | ｍ
| R-5屋上 壁付ﾊﾟﾗﾍﾟｯﾄ | ｳﾚﾀﾝ塗膜防水 | [6 empty] | 1
| 防水層撤去 | W100×H170 糸270 |  | 63.9 | ｍ
| R-3屋上 | [7 empty] | 1
| ﾙｰﾌﾄﾞﾚｲﾝ撤去 | 鋳鉄製 100φ 竪型 |  | 10 | か所
計
（2） | 改修
（外部）
| R-3屋上 床 | 露出ｼｰﾄ防水撤去ｺﾝｸﾘｰﾄ面 | [6 empty] | 1
| 下地処理 | ｹﾚﾝ･清掃 |  | 205 | ㎡
| R-3屋上 立上り | 露出ｼｰﾄ防水撤去ｺﾝｸﾘｰﾄ面 | [6 empty] | 1
| 下地処理 | ｹﾚﾝ･清掃 |  | 51.1 | ㎡
| R-2ﾃﾗｽ 床 | 露出ｼｰﾄ防水撤去ｺﾝｸﾘｰﾄ面 | [6 empty] | 1
| 下地処理 | ｹﾚﾝ･清掃 |  | 77 | ㎡
| R-2ﾃﾗｽ 床 | ｺﾝｸﾘｰﾄ面 | [6 empty] | 1
| 下地処理 | ｹﾚﾝ･清掃 |  | 38.5 | ㎡
| R-2ﾃﾗｽ 排水溝 | 露出ｼｰﾄ防水撤去ｺﾝｸﾘｰﾄ面 | [6 empty] | 1
| 下地処理 | W150×H40 糸230 |  | 57.6 | ｍ
ｹﾚﾝ･清掃
| R-2ﾃﾗｽ 排水溝 | ｺﾝｸﾘｰﾄ面 | [6 empty] | 1
| 下地処理 | W150×H40 糸230 |  | 28.8 | ｍ
ｹﾚﾝ･清掃
| R-2ﾃﾗｽ 立上り | 露出ｼｰﾄ防水撤去ｺﾝｸﾘｰﾄ面 | [6 empty] | 1
| 下地処理 | ｹﾚﾝ･清掃 |  | 11.5 | ㎡
| R-2ﾃﾗｽ 立上り | ｺﾝｸﾘｰﾄ面 | [6 empty] | 1
| 下地処理 | ｹﾚﾝ･清掃 |  | 5.8 | ㎡
| R-5屋上 ﾊﾟﾗﾍﾟｯﾄ | ｳﾚﾀﾝ塗膜防水撤去ｺﾝｸﾘｰﾄ面 | [6 empty] | 1
| 下地処理 | H170 ｹﾚﾝ･清掃 |  | 63.9 | ｍ
| R-5屋上 壁付ﾊﾟﾗﾍﾟｯﾄ | ｳﾚﾀﾝ塗膜防水撤去ｺﾝｸﾘｰﾄ面 | [6 empty] | 1
| 下地処理 | W100×H170 糸270 ｹﾚﾝ･清掃 |  | 63.9 | ｍ
| R-3屋上 床 | 合成高分子系 S-F2 t2.0
| 露出ｼｰﾄ防水 | 露出ｼｰﾄ防水撤去ｺﾝｸﾘｰﾄ面 |  | 205 | ㎡
| R-3屋上 立上り | 合成高分子系 S-F2 t2.0
| 露出ｼｰﾄ防水 | 露出ｼｰﾄ防水撤去ｺﾝｸﾘｰﾄ面 |  | 51.1 | ㎡
| R-3屋上 立上り | ｱﾙﾐ既製品 ｼｰﾄ防水用
| 防水押え金物 | ｼｰﾘﾝｸﾞ共 |  | 128 | ｍ
R-3屋上 床
| 脱気装置 | ｽﾃﾝﾚｽ既製品 |  | 5 | か所
R-2ﾃﾗｽ 床
| 歩行用ﾋﾞﾆﾙ床ｼｰﾄ | t2.0 ﾉﾝｽﾘｯﾌﾟ加工 |  | 116 | ㎡
| R-2ﾃﾗｽ 床 | 合成高分子系 S-F2 t2.0
| 露出ｼｰﾄ防水 | 露出ｼｰﾄ防水撤去ｺﾝｸﾘｰﾄ面 |  | 77 | ㎡
| R-2ﾃﾗｽ 床 | 合成高分子系 S-F2 t2.0
| 露出ｼｰﾄ防水 | ｺﾝｸﾘｰﾄ面 |  | 38.5 | ㎡
| R-2ﾃﾗｽ 排水溝 | 合成高分子系 S-F2 t2.0
| 露出ｼｰﾄ防水 | W150×H40 糸230 |  | 57.6 | ｍ
露出ｼｰﾄ防水撤去ｺﾝｸﾘｰﾄ面
| R-2ﾃﾗｽ 排水溝 | 合成高分子系 S-F2 t2.0
| 露出ｼｰﾄ防水 | W150×H40 糸230 |  | 28.8 | ｍ
ｺﾝｸﾘｰﾄ面
| R-2ﾃﾗｽ 立上り | 合成高分子系 S-F2 t2.0
| 露出ｼｰﾄ防水 | 露出ｼｰﾄ防水撤去ｺﾝｸﾘｰﾄ面 |  | 11.5 | ㎡
| R-2ﾃﾗｽ 立上り | 合成高分子系 S-F2 t2.0
| 露出ｼｰﾄ防水 | ｺﾝｸﾘｰﾄ面 |  | 5.8 | ㎡
| R-2ﾃﾗｽ 立上り | ｱﾙﾐ既製品 ｼｰﾄ防水用
| 防水押え金物 | ｼｰﾘﾝｸﾞ共 |  | 173 | ｍ
R-2ﾃﾗｽ 床
| 脱気装置 | ｽﾃﾝﾚｽ既製品 |  | 12 | か所
| R-5屋上 ﾊﾟﾗﾍﾟｯﾄ | X-2 ｶﾗｰ | [6 empty] | 1
| ｳﾚﾀﾝ塗膜防水 | H170 |  | 63.9 | ｍ
ｳﾚﾀﾝ塗膜防水撤去ｺﾝｸﾘｰﾄ面
| R-5屋上 壁付ﾊﾟﾗﾍﾟｯﾄ | X-2 ｶﾗｰ | [6 empty] | 1
| ｳﾚﾀﾝ塗膜防水 | W100×H170 糸270 |  | 63.9 | ｍ
ｳﾚﾀﾝ塗膜防水撤去ｺﾝｸﾘｰﾄ面
R-3屋上
| 改修ﾄﾞﾚｲﾝ | 塩ﾋﾞ製 100φ 竪型 |  | 10 | か所
R-2ﾃﾗｽ
| 改修ﾄﾞﾚｲﾝ | 塩ﾋﾞ製 75φ 竪型 |  | 12 | か所
| K-1屋上 | 取り外し､再取付
| ｱﾙﾐ笠木 | W350 |  | 63.9 | ｍ
| K-1埋設廊下上部 | 取り外し､再取付
| ｱﾙﾐ笠木 | W350 |  | 22.4 | ｍ
計
3 | 外壁改修
（1） | 撤去 |  |  | 1 | 式
（2） | 改修 |  |  | 1 | 式
計
（1） | 撤去
（外部）
| 打継目地 | [7 empty] | 1
| ｼｰﾘﾝｸﾞ撤去 | 20×10 |  | 1089 | ｍ
| 誘発目地 | [7 empty] | 1
| ｼｰﾘﾝｸﾞ撤去 | 20×10 |  | 855 | ｍ
| 雨押え | [7 empty] | 1
| ｼｰﾘﾝｸﾞ撤去 | 15×10 |  | 73.1 | ｍ
計
（2） | 改修
（外部）
| 打継目地 | [7 empty] | 1
| ｼｰﾘﾝｸﾞ | ﾎﾟﾘｳﾚﾀﾝ系 20×10 |  | 1089 | ｍ
| 誘発目地 | [7 empty] | 1
| ｼｰﾘﾝｸﾞ | ﾎﾟﾘｳﾚﾀﾝ系 20×10 |  | 855 | ｍ
| 雨押え | [7 empty] | 1
| ｼｰﾘﾝｸﾞ | 変成ｼﾘｺｰﾝ系 15×10 |  | 73.1 | ｍ
|  | 目視･打診による確認 | [6 empty] | 1
| 外壁面事前調査 | ﾏｰｷﾝｸﾞ､計測､図面記入 |  | 2600 | ㎡
|  | 目視･打診による確認 | [6 empty] | 1
| 揚裏面事前調査 | ﾏｰｷﾝｸﾞ､計測､図面記入 |  | 169 | ㎡
計
4 | 建具改修
（1） | 撤去 |  |  | 1 | 式
（2） | 改修 |  |  | 1 | 式
計
（1） | 撤去
|  | 変成ｼﾘｺﾝ系(MS-2) | [6 empty] | 1
| ｼｰﾘﾝｸﾞ撤去 | 10mm超15mm以下 |  | 1030 | ｍ
計
（2） | 改修
1 | ｱﾙﾐ製建具 |  |  | 1 | 式
2 | その他 |  |  | 1 | 式
計
1 | ｱﾙﾐ製建具
(網戸張り替え)
AW-50
| 網戸張り替え | W420×H1375 |  | 96 | か所
AW-52
| 網戸張り替え | W575×H1185 |  | 24 | か所
AW-54
| 網戸張り替え | W585×H1185 |  | 37 | か所
AW-55
| 網戸張り替え | W585×H585 |  | 11 | か所
計
2 | その他
（外部）
|  | 変成ｼﾘｺﾝ系(MS-2) | [6 empty] | 1
| 建具周囲ｼｰﾘﾝｸﾞ | 10mm超15mm以下 |  | 1030 | ｍ
| 既存鋼建面(外部) | （FUE） 枠共 | [6 empty] | 1
| 常温乾燥形ふっ素樹脂ｴﾅﾒﾙ塗装 | 素地ごしらえRB種共 |  | 86.4 | ㎡
計
5 | 内装改修
（1） | 撤去 |  |  | 1 | 式
（2） | 改修 |  |  | 1 | 式
計
（1） | 撤去
（内部）
| 天井 | [7 empty] | 1
| ﾋﾞﾆﾙｸﾛｽ撤去 | ﾎﾞｰﾄﾞ面 |  | 328 | ㎡
| 天井 | [7 empty] | 1
| 合板･ﾎﾞｰﾄﾞ撤去 | 一重張り(ｹｲｶﾙ板t6.0)廻縁共 |  | 69.5 | ㎡
| 天井 | 二重張り(GB-Rt12.0+9.0) | [6 empty] | 1
| 合板･ﾎﾞｰﾄﾞ撤去 | 廻縁共 |  | 328 | ㎡
計
（2） | 改修
（内部）
| 天井 | ﾎﾞｰﾄﾞ面 | [6 empty] | 1
| ﾋﾞﾆﾙｸﾛｽ | 素地ごしらえ共 |  | 328 | ㎡
| 天井 | [7 empty] | 1
| 珪酸ｶﾙｼｳﾑ板 | t6.0 目透し LGS面 |  | 69.5 | ㎡
| 天井 | GB-Rt12.5+GB-R9.5 LGS面 | [6 empty] | 1
| 石膏ﾎﾞｰﾄﾞ | 継目処理 |  | 328 | ㎡
1
| 廻り縁 | 塩ﾋﾞ 既製品 |  | 631 | ｍ
1
| 天井点検口 | 450角 ｱﾙﾐ製 額縁ﾀｲﾌﾟ |  | 21 | か所
1
| 天井点検口 | 600角 ｱﾙﾐ製 額縁ﾀｲﾌﾟ |  | 5 | か所
軽量鉄骨天井下地
| 開口補強 |  |  | 1 | 式 |  |  | 別紙明細(内改)-5
計
6 | 塗装改修
（2） | 改修 |  |  | 1 | 式
計
（2） | 改修
（外部）
| RK-1 屋根 | 1級 ﾌｯ素樹脂
| 耐候性塗料塗り(DP) | ﾌｯ素樹脂塗装鋼板一文字葺面 |  | 1010 | ㎡
下地調整RB種共
| K-3軒先水切 | 1級 ﾌｯ素樹脂
| 耐候性塗料塗り(DP) | H120×D105 糸巾225 |  | 206 | ｍ
ﾌｯ素樹脂塗装鋼板面
下地調整RB種共
| K-3片棟水切 | 1級 ﾌｯ素樹脂
| 耐候性塗料塗り(DP) | H120×D80 糸巾200 |  | 144 | ｍ
ﾌｯ素樹脂塗装鋼板面
下地調整RB種共
| RK-1水上雨押え | 1級 ﾌｯ素樹脂
| 耐候性塗料塗り(DP) | H120 |  | 28.8 | ｍ
ﾌｯ素樹脂塗装鋼板面
下地調整 RB種共
| RK-1ｹﾗﾊﾞ雨押え | 1級 ﾌｯ素樹脂
| 耐候性塗料塗り(DP) | H120 |  | 44.3 | ｍ
ﾌｯ素樹脂塗装鋼板面
下地調整RB種共
| ﾃﾗｽ手摺 | H1150 0.88㎡/ｍ
| 耐候性塗料塗り(DP) | 1級 ﾌｯ素樹脂 |  | 86.4 | ｍ
鉄部ﾌｯ素樹脂塗装面
下地調整RB種共
| ﾃﾗｽ鼻先 | 溝形鋼 H200×D80 糸440
| 耐候性塗料塗り(DP) | 1級 ﾌｯ素樹脂 |  | 57.6 | ｍ
鉄部ﾌｯ素樹脂塗装面
素地ごしらえ共
| ﾃﾗｽ鼻先 | ﾎﾞﾝﾃﾞ鋼板 H300×D25 糸325
| 耐候性塗料塗り(DP) | 1級 ﾌｯ素樹脂 |  | 57.6 | ｍ
鉄部ﾌｯ素樹脂塗装面
素地ごしらえ共
| ﾃﾗｽ鉄骨柱 | 1級 ﾌｯ素樹脂
| 耐候性塗料塗り(DP) | 鉄部ﾌｯ素樹脂塗装面 |  | 41.8 | ㎡
素地ごしらえ共
| ﾍﾞﾝﾄｷｬｯﾌﾟ | 100φ 0.05㎡/か所
| 耐候性塗料塗り(DP) | 1級 ﾌｯ素樹脂 |  | 4 | か所
鉄部ﾌｯ素樹脂塗装面
下地調整RB種共
| ﾍﾞﾝﾄｷｬｯﾌﾟ | 150φ 0.11㎡/か所
| 耐候性塗料塗り(DP) | 1級 ﾌｯ素樹脂 |  | 6 | か所
鉄部ﾌｯ素樹脂塗装面
下地調整RB種共
| ﾍﾞﾝﾄｷｬｯﾌﾟ | 200×200 0.52㎡/か所
| 耐候性塗料塗り(DP) | 1級 ﾌｯ素樹脂 |  | 15 | か所
鉄部ﾌｯ素樹脂塗装面
下地調整RB種共
| ﾍﾞﾝﾄｷｬｯﾌﾟ | 300×300 0.94㎡/か所
| 耐候性塗料塗り(DP) | 1級 ﾌｯ素樹脂 |  | 24 | か所
鉄部ﾌｯ素樹脂塗装面
下地調整RB種共
| OW-1 外壁 | RC打放し面 ﾌｯ素樹脂ｸﾘﾔｰ塗装 | [6 empty] | 1
| 既存塗膜除去 | 高圧洗浄工法（50～100MPa） |  | 1432 | ㎡
| OW-1 立上天端 | RC打放し面 ﾌｯ素樹脂ｸﾘﾔｰ塗装 | [6 empty] | 1
| 既存塗膜除去 | 高圧洗浄工法（50～100MPa） |  | 1.4 | ㎡
| OW-1(R) 外壁 | RC打放し面 ﾌｯ素樹脂ｸﾘﾔｰ塗装 | [6 empty] | 1
| 既存塗膜除去 | 高圧洗浄工法（50～100MPa） |  | 372 | ㎡
| OW-2 外壁 | RC打放し面 ﾌｯ素樹脂ｸﾘﾔｰ塗装 | [6 empty] | 1
| 既存塗膜除去 | 高圧洗浄工法（50～100MPa） |  | 232 | ㎡
| OW-4 外壁 | RC打放し面 伸張性防水塗装 | [6 empty] | 1
| 既存塗膜除去 | 高圧洗浄工法（50～100MPa） |  | 630 | ㎡
| N-1軒鼻先 | RC打放し面 ﾌｯ素樹脂ｸﾘﾔｰ塗装 | [6 empty] | 1
| 既存塗膜除去 | 高圧洗浄工法（50～100MPa） |  | 24.7 | ㎡
| N-1 揚裏 | RC打放し面 ﾌｯ素樹脂ｸﾘﾔｰ塗装 | [6 empty] | 1
| 既存塗膜除去 | 高圧洗浄工法（50～100MPa） |  | 169 | ㎡
| OW-1 外壁 | 低汚染型 高耐候性
| ﾌｯ素樹脂塗料ｸﾘﾔｰ仕上 | RC 既存塗膜除却面 |  | 1432 | ㎡
(下地調整は別計上)
| OW-1 立上天端 | 低汚染型 高耐候性
| ﾌｯ素樹脂塗料ｸﾘﾔｰ仕上 | RC 既存塗膜除却面 |  | 1.4 | ㎡
(下地調整は別計上)
| OW-1(R) 外壁 | 低汚染型 高耐候性
| ﾌｯ素樹脂塗料ｶﾗｰｸﾘﾔｰ仕上 | (暖色)濃淡着色 |  | 372 | ㎡
RC 既存塗膜除却面
(下地調整は別計上)
| OW-2 外壁 | 低汚染型 高耐候性
| ﾌｯ素樹脂塗料ｶﾗｰｸﾘﾔｰ仕上 | (暖色)濃淡着色 |  | 232 | ㎡
ﾘﾌﾞ付面
RC 既存塗膜除却面
(下地調整は別計上)
| OW-4 外壁 | 低汚染型 高耐候性
| ﾌｯ素樹脂塗料ｸﾘﾔｰ仕上 | RC 既存塗膜除却面 |  | 630 | ㎡
(下地調整は別計上)
| N-1軒鼻先 | 低汚染型 高耐候性
| ﾌｯ素樹脂塗料ｸﾘﾔｰ仕上 | RC 既存塗膜除却面 |  | 24.7 | ㎡
(下地調整は別計上)
| N-1 揚裏 | 低汚染型 高耐候性
| ﾌｯ素樹脂塗料ｸﾘﾔｰ仕上 | RC 既存塗膜除却面 |  | 169 | ㎡
(下地調整は別計上)
| N-4 軒天 | 米松 既存保護塗料塗布面
| 木部保護塗料塗り(WP) | 外部用2回塗り･透明ﾀｲﾌﾟ |  | 141 | ㎡
下地補修･ｹﾚﾝ清掃共
| N-4 軒天 | H300×t20 糸320
| 木部保護塗料塗り(WP) | 米松 既存保護塗料塗布面 |  | 115 | ｍ
外部用2回塗り･透明ﾀｲﾌﾟ
下地補修･ｹﾚﾝ清掃共
（内部）
| 天井 | ｱｸﾘﾙ樹脂系 | [6 empty] | 1
| 非水分散塗ｴﾅﾒﾙﾍﾟｲﾝﾄ(NAD) | ｹｲｶﾙ面 素地ごしらえ共 |  | 69.5 | ㎡
計
7 | 発生材処理
（1） | 運搬 |  |  | 1 | 式
（2） | 処分 |  |  | 1 | 式
計
（1） | 運搬
1
| 発生材積込費 | 内装仕上材･木材類 |  | 9.8 | m3
| 発生材運搬費 | 廃ﾌﾟﾗｽﾁｯｸ類 |  | 0.8 | m3
| 発生材運搬費 | 石膏ﾎﾞｰﾄﾞ類 |  | 7.2 | m3
| 発生材運搬費 | 混合廃棄物 |  | 1.4 | m3
| 発生材運搬費 | ｱｽﾍﾞｽﾄ含有物LV3 |  | 0.4 | m3
計
（2） | 処分
| 発生材処分費 | 廃ﾌﾟﾗｽﾁｯｸ類 |  | 0.8 | m3
| 発生材処分費 | 石膏ﾎﾞｰﾄﾞ類 |  | 7.2 | m3
| 発生材処分費 | 混合廃棄物 |  | 1.4 | m3
| 発生材処分費 | ｱｽﾍﾞｽﾄ含有物LV3 |  | 0.4 | m3
1
| 有価物売却 | 有価物ｱﾙﾐ |  | -52.9 | kg
計
Ⅶ | 宿泊棟(C､D棟)
1 | 直接仮設工事 |  |  | 1 | 式
2 | 防水改修 |  |  | 1 | 式
3 | 外壁改修 |  |  | 1 | 式
4 | 建具改修 |  |  | 1 | 式
5 | 内装改修 |  |  | 1 | 式
6 | 塗装改修 |  |  | 1 | 式
7 | 発生材処理 |  |  | 1 | 式
計
1 | 直接仮設工事
| 墨出し |  |  | 1 | 式 |  |  | 別紙明細(直仮)-44
| 養生 |  |  | 1 | 式 |  |  | 別紙明細(直仮)-45
| 整理清掃後片付け |  |  | 1 | 式 |  |  | 別紙明細(直仮)-46
| 外部足場 |  |  | 1 | 式 |  |  | 別紙明細(直仮)-47
| 内部足場 |  |  | 1 | 式 |  |  | 別紙明細(直仮)-48
| 災害防止 |  |  | 1 | 式 |  |  | 別紙明細(直仮)-49
計
2 | 防水改修
（1） | 撤去 |  |  | 1 | 式
（2） | 改修 |  |  | 1 | 式
計
（1） | 撤去
（外部）
| R-3屋上 床 | [7 empty] | 1
| 防水層撤去 | 露出ｼｰﾄ防水 |  | 215 | ㎡
| R-3屋上 立上り | [7 empty] | 1
| 防水層撤去 | 露出ｼｰﾄ防水 |  | 53.9 | ㎡
| R-3屋上 立上り | ｱﾙﾐ既製品 ｼｰﾄ防水用 | [6 empty] | 1
| 防水押え金物撤去 | ｼｰﾘﾝｸﾞ共 |  | 135 | ｍ
| R-2ﾃﾗｽ 床 | [7 empty] | 1
| 歩行用ｼｰﾄ撤去 | t2.0 ﾉﾝｽﾘｯﾌﾟ加工 |  | 77 | ㎡
| R-2ﾃﾗｽ 床 | [7 empty] | 1
| 防水層撤去 | 露出ｼｰﾄ防水 |  | 77 | ㎡
| R-2ﾃﾗｽ 排水溝 | 露出ｼｰﾄ防水 | [6 empty] | 1
| 防水層撤去 | W150×H40 糸230 |  | 57.6 | ｍ
| R-2ﾃﾗｽ 立上り | [7 empty] | 1
| 防水層撤去 | 露出ｼｰﾄ防水 |  | 11.5 | ㎡
| R-2ﾃﾗｽ 立上り | ｱﾙﾐ既製品 ｼｰﾄ防水用 | [6 empty] | 1
| 防水押え金物撤去 | ｼｰﾘﾝｸﾞ共 |  | 115 | ｍ
| R-5屋上 ﾊﾟﾗﾍﾟｯﾄ | ｳﾚﾀﾝ塗膜防水 | [6 empty] | 1
| 防水層撤去 | H170 |  | 67.4 | ｍ
| R-5屋上 壁付ﾊﾟﾗﾍﾟｯﾄ | ｳﾚﾀﾝ塗膜防水 | [6 empty] | 1
| 防水層撤去 | W100×H170 糸270 |  | 67.4 | ｍ
| R-3屋上 | [7 empty] | 1
| ﾙｰﾌﾄﾞﾚｲﾝ撤去 | 鋳鉄製 100φ 竪型 |  | 10 | か所
計
（2） | 改修
（外部）
| R-3屋上 床 | 露出ｼｰﾄ防水撤去ｺﾝｸﾘｰﾄ面 | [6 empty] | 1
| 下地処理 | ｹﾚﾝ･清掃 |  | 215 | ㎡
| R-3屋上 立上り | 露出ｼｰﾄ防水撤去ｺﾝｸﾘｰﾄ面 | [6 empty] | 1
| 下地処理 | ｹﾚﾝ･清掃 |  | 53.9 | ㎡
| R-2ﾃﾗｽ 床 | 露出ｼｰﾄ防水撤去ｺﾝｸﾘｰﾄ面 | [6 empty] | 1
| 下地処理 | ｹﾚﾝ･清掃 |  | 77 | ㎡
| R-2ﾃﾗｽ 床 | ｺﾝｸﾘｰﾄ面 | [6 empty] | 1
| 下地処理 | ｹﾚﾝ･清掃 |  | 38.5 | ㎡
| R-2ﾃﾗｽ 排水溝 | 露出ｼｰﾄ防水撤去ｺﾝｸﾘｰﾄ面 | [6 empty] | 1
| 下地処理 | W150×H40 糸230 |  | 57.6 | ｍ
ｹﾚﾝ･清掃
| R-2ﾃﾗｽ 排水溝 | ｺﾝｸﾘｰﾄ面 | [6 empty] | 1
| 下地処理 | W150×H40 糸230 |  | 28.8 | ｍ
ｹﾚﾝ･清掃
| R-2ﾃﾗｽ 立上り | 露出ｼｰﾄ防水撤去ｺﾝｸﾘｰﾄ面 | [6 empty] | 1
| 下地処理 | ｹﾚﾝ･清掃 |  | 11.5 | ㎡
| R-2ﾃﾗｽ 立上り | ｺﾝｸﾘｰﾄ面 | [6 empty] | 1
| 下地処理 | ｹﾚﾝ･清掃 |  | 5.8 | ㎡
| R-5屋上 ﾊﾟﾗﾍﾟｯﾄ | ｳﾚﾀﾝ塗膜防水撤去ｺﾝｸﾘｰﾄ面 | [6 empty] | 1
| 下地処理 | H170 ｹﾚﾝ･清掃 |  | 67.4 | ｍ
| R-5屋上 壁付ﾊﾟﾗﾍﾟｯﾄ | ｳﾚﾀﾝ塗膜防水撤去ｺﾝｸﾘｰﾄ面 | [6 empty] | 1
| 下地処理 | W100×H170 糸270 ｹﾚﾝ･清掃 |  | 67.4 | ｍ
| R-3屋上 床 | 合成高分子系 S-F2 t2.0
| 露出ｼｰﾄ防水 | 露出ｼｰﾄ防水撤去ｺﾝｸﾘｰﾄ面 |  | 215 | ㎡
| R-3屋上 立上り | 合成高分子系 S-F2 t2.0
| 露出ｼｰﾄ防水 | 露出ｼｰﾄ防水撤去ｺﾝｸﾘｰﾄ面 |  | 53.9 | ㎡
| R-3屋上 立上り | ｱﾙﾐ既製品 ｼｰﾄ防水用
| 防水押え金物 | ｼｰﾘﾝｸﾞ共 |  | 135 | ｍ
R-3屋上 床
| 脱気装置 | ｽﾃﾝﾚｽ既製品 |  | 5 | か所
R-2ﾃﾗｽ 床
| 歩行用ﾋﾞﾆﾙ床ｼｰﾄ | t2.0 ﾉﾝｽﾘｯﾌﾟ加工 |  | 116 | ㎡
| R-2ﾃﾗｽ 床 | 合成高分子系 S-F2 t2.0
| 露出ｼｰﾄ防水 | 露出ｼｰﾄ防水撤去ｺﾝｸﾘｰﾄ面 |  | 77 | ㎡
| R-2ﾃﾗｽ 床 | 合成高分子系 S-F2 t2.0
| 露出ｼｰﾄ防水 | ｺﾝｸﾘｰﾄ面 |  | 38.5 | ㎡
| R-2ﾃﾗｽ 排水溝 | 合成高分子系 S-F2 t2.0
| 露出ｼｰﾄ防水 | W150×H40 糸230 |  | 57.6 | ｍ
露出ｼｰﾄ防水撤去ｺﾝｸﾘｰﾄ面
| R-2ﾃﾗｽ 排水溝 | 合成高分子系 S-F2 t2.0
| 露出ｼｰﾄ防水 | W150×H40 糸230 |  | 28.8 | ｍ
ｺﾝｸﾘｰﾄ面
| R-2ﾃﾗｽ 立上り | 合成高分子系 S-F2 t2.0
| 露出ｼｰﾄ防水 | 露出ｼｰﾄ防水撤去ｺﾝｸﾘｰﾄ面 |  | 11.5 | ㎡
| R-2ﾃﾗｽ 立上り | 合成高分子系 S-F2 t2.0
| 露出ｼｰﾄ防水 | ｺﾝｸﾘｰﾄ面 |  | 5.8 | ㎡
| R-2ﾃﾗｽ 立上り | ｱﾙﾐ既製品 ｼｰﾄ防水用
| 防水押え金物 | ｼｰﾘﾝｸﾞ共 |  | 173 | ｍ
R-2ﾃﾗｽ 床
| 脱気装置 | ｽﾃﾝﾚｽ既製品 |  | 12 | か所
| R-5屋上 ﾊﾟﾗﾍﾟｯﾄ | X-2 ｶﾗｰ | [6 empty] | 1
| ｳﾚﾀﾝ塗膜防水 | H170 |  | 67.4 | ｍ
ｳﾚﾀﾝ塗膜防水撤去ｺﾝｸﾘｰﾄ面
| R-5屋上 壁付ﾊﾟﾗﾍﾟｯﾄ | X-2 ｶﾗｰ | [6 empty] | 1
| ｳﾚﾀﾝ塗膜防水 | W100×H170 糸270 |  | 67.4 | ｍ
ｳﾚﾀﾝ塗膜防水撤去ｺﾝｸﾘｰﾄ面
R-3屋上
| 改修ﾄﾞﾚｲﾝ | 塩ﾋﾞ製 100φ 竪型 |  | 10 | か所
R-2ﾃﾗｽ
| 改修ﾄﾞﾚｲﾝ | 塩ﾋﾞ製 75φ 竪型 |  | 12 | か所
| K-1屋上 | 取り外し､再取付
| ｱﾙﾐ笠木 | W350 |  | 67.4 | ｍ
| K-1埋設廊下上部 | 取り外し､再取付
| ｱﾙﾐ笠木 | W350 |  | 20.5 | ｍ
計
3 | 外壁改修
（1） | 撤去 |  |  | 1 | 式
（2） | 改修 |  |  | 1 | 式
計
（1） | 撤去
（外部）
| 打継目地 | [7 empty] | 1
| ｼｰﾘﾝｸﾞ撤去 | 20×10 |  | 1157 | ｍ
| 誘発目地 | [7 empty] | 1
| ｼｰﾘﾝｸﾞ撤去 | 20×10 |  | 936 | ｍ
| 雨押え | [7 empty] | 1
| ｼｰﾘﾝｸﾞ撤去 | 15×10 |  | 73.1 | ｍ
計
（2） | 改修
（外部）
| 打継目地 | [7 empty] | 1
| ｼｰﾘﾝｸﾞ | ﾎﾟﾘｳﾚﾀﾝ系 20×10 |  | 1157 | ｍ
| 誘発目地 | [7 empty] | 1
| ｼｰﾘﾝｸﾞ | ﾎﾟﾘｳﾚﾀﾝ系 20×10 |  | 936 | ｍ
| 雨押え | [7 empty] | 1
| ｼｰﾘﾝｸﾞ | 変成ｼﾘｺｰﾝ系 15×10 |  | 73.1 | ｍ
|  | 目視･打診による確認 | [6 empty] | 1
| 外壁面事前調査 | ﾏｰｷﾝｸﾞ､計測､図面記入 |  | 2796 | ㎡
|  | 目視･打診による確認 | [6 empty] | 1
| 揚裏面事前調査 | ﾏｰｷﾝｸﾞ､計測､図面記入 |  | 194 | ㎡
計
4 | 建具改修
（1） | 撤去 |  |  | 1 | 式
（2） | 改修 |  |  | 1 | 式
計
（1） | 撤去
|  | 変成ｼﾘｺﾝ系(MS-2) | [6 empty] | 1
| ｼｰﾘﾝｸﾞ撤去 | 10mm超15mm以下 |  | 1163 | ｍ
計
（2） | 改修
1 | ｱﾙﾐ製建具 |  |  | 1 | 式
2 | その他 |  |  | 1 | 式
計
1 | ｱﾙﾐ製建具
(網戸張り替え)
AW-50
| 網戸張り替え | W420×H1375 |  | 108 | か所
AW-52
| 網戸張り替え | W575×H1185 |  | 24 | か所
AW-54
| 網戸張り替え | W585×H1185 |  | 51 | か所
AW-55
| 網戸張り替え | W585×H585 |  | 14 | か所
計
2 | その他
（外部）
|  | 変成ｼﾘｺﾝ系(MS-2) | [6 empty] | 1
| 建具周囲ｼｰﾘﾝｸﾞ | 10mm超15mm以下 |  | 1163 | ｍ
| 既存鋼建面(外部) | （FUE） 枠共 | [6 empty] | 1
| 常温乾燥形ふっ素樹脂ｴﾅﾒﾙ塗装 | 素地ごしらえRB種共 |  | 86.4 | ㎡
計
5 | 内装改修
（1） | 撤去 |  |  | 1 | 式
（2） | 改修 |  |  | 1 | 式
計
（1） | 撤去
（内部）
| 天井 | [7 empty] | 1
| ｱﾙﾐﾊﾞｽﾘﾌﾞ撤去 | LGS下地は存置 |  | 1 | ㎡
| 天井 | [7 empty] | 1
| ﾋﾞﾆﾙｸﾛｽ撤去 | ﾎﾞｰﾄﾞ面 |  | 377 | ㎡
| 天井 | [7 empty] | 1
| 合板･ﾎﾞｰﾄﾞ撤去 | 一重張り(ｹｲｶﾙ板t6.0)廻縁共 |  | 66.5 | ㎡
| 天井 | 二重張り(GB-Rt12.0+9.0) | [6 empty] | 1
| 合板･ﾎﾞｰﾄﾞ撤去 | 廻縁共 |  | 377 | ㎡
計
（2） | 改修
（内部）
| 天井 | ﾎﾞｰﾄﾞ面 | [6 empty] | 1
| ﾋﾞﾆﾙｸﾛｽ | 素地ごしらえ共 |  | 377 | ㎡
| 天井 | 準不燃
| ｱﾙﾐﾊﾞｽﾘﾌﾞ | ﾌｸﾋﾞ: |  | 1 | ㎡
ﾊﾞｽﾊﾟﾈﾙ準不燃200-I型R同等
| 天井 | [7 empty] | 1
| 珪酸ｶﾙｼｳﾑ板 | t6.0 目透し LGS面 |  | 66.5 | ㎡
| 天井 | GB-Rt12.5+GB-R9.5 LGS面 | [6 empty] | 1
| 石膏ﾎﾞｰﾄﾞ | 継目処理 |  | 377 | ㎡
1
| 廻り縁 | 塩ﾋﾞ 既製品 |  | 681 | ｍ
1
| 天井点検口 | 450角 ｱﾙﾐ製 額縁ﾀｲﾌﾟ |  | 21 | か所
1
| 天井点検口 | 600角 ｱﾙﾐ製 額縁ﾀｲﾌﾟ |  | 5 | か所
軽量鉄骨天井下地
| 開口補強 |  |  | 1 | 式 |  |  | 別紙明細(内改)-6
計
6 | 塗装改修
（2） | 改修 |  |  | 1 | 式
計
（2） | 改修
（外部）
| RK-1 屋根 | 1級 ﾌｯ素樹脂
| 耐候性塗料塗り(DP) | ﾌｯ素樹脂塗装鋼板一文字葺面 |  | 1104 | ㎡
下地調整RB種共
| K-3軒先水切 | 1級 ﾌｯ素樹脂
| 耐候性塗料塗り(DP) | H120×D105 糸巾225 |  | 224 | ｍ
ﾌｯ素樹脂塗装鋼板面
下地調整RB種共
| K-3片棟水切 | 1級 ﾌｯ素樹脂
| 耐候性塗料塗り(DP) | H120×D80 糸巾200 |  | 153 | ｍ
ﾌｯ素樹脂塗装鋼板面
下地調整RB種共
| RK-1水上雨押え | 1級 ﾌｯ素樹脂
| 耐候性塗料塗り(DP) | H120 |  | 28.8 | ｍ
ﾌｯ素樹脂塗装鋼板面
下地調整 RB種共
| RK-1ｹﾗﾊﾞ雨押え | 1級 ﾌｯ素樹脂
| 耐候性塗料塗り(DP) | H120 |  | 44.3 | ｍ
ﾌｯ素樹脂塗装鋼板面
下地調整RB種共
| ﾃﾗｽ手摺 | H1150 0.88㎡/ｍ
| 耐候性塗料塗り(DP) | 1級 ﾌｯ素樹脂 |  | 86.4 | ｍ
鉄部ﾌｯ素樹脂塗装面
下地調整RB種共
| ﾃﾗｽ鼻先 | 溝形鋼 H200×D80 糸440
| 耐候性塗料塗り(DP) | 1級 ﾌｯ素樹脂 |  | 57.6 | ｍ
鉄部ﾌｯ素樹脂塗装面
素地ごしらえ共
| ﾃﾗｽ鼻先 | ﾎﾞﾝﾃﾞ鋼板 H300×D25 糸325
| 耐候性塗料塗り(DP) | 1級 ﾌｯ素樹脂 |  | 57.6 | ｍ
鉄部ﾌｯ素樹脂塗装面
素地ごしらえ共
| ﾃﾗｽ鉄骨柱 | 1級 ﾌｯ素樹脂
| 耐候性塗料塗り(DP) | 鉄部ﾌｯ素樹脂塗装面 |  | 41.8 | ㎡
素地ごしらえ共
| ﾍﾞﾝﾄｷｬｯﾌﾟ | 100φ 0.05㎡/か所
| 耐候性塗料塗り(DP) | 1級 ﾌｯ素樹脂 |  | 4 | か所
鉄部ﾌｯ素樹脂塗装面
下地調整RB種共
| ﾍﾞﾝﾄｷｬｯﾌﾟ | 150φ 0.11㎡/か所
| 耐候性塗料塗り(DP) | 1級 ﾌｯ素樹脂 |  | 6 | か所
鉄部ﾌｯ素樹脂塗装面
下地調整RB種共
| ﾍﾞﾝﾄｷｬｯﾌﾟ | 200×200 0.52㎡/か所
| 耐候性塗料塗り(DP) | 1級 ﾌｯ素樹脂 |  | 15 | か所
鉄部ﾌｯ素樹脂塗装面
下地調整RB種共
| ﾍﾞﾝﾄｷｬｯﾌﾟ | 300×300 0.94㎡/か所
| 耐候性塗料塗り(DP) | 1級 ﾌｯ素樹脂 |  | 24 | か所
鉄部ﾌｯ素樹脂塗装面
下地調整RB種共
| OW-1 外壁 | RC打放し面 ﾌｯ素樹脂ｸﾘﾔｰ塗装 | [6 empty] | 1
| 既存塗膜除去 | 高圧洗浄工法（50～100MPa） |  | 1557 | ㎡
| OW-1 立上天端 | RC打放し面 ﾌｯ素樹脂ｸﾘﾔｰ塗装 | [6 empty] | 1
| 既存塗膜除去 | 高圧洗浄工法（50～100MPa） |  | 1.4 | ㎡
| OW-1(R) 外壁 | RC打放し面 ﾌｯ素樹脂ｸﾘﾔｰ塗装 | [6 empty] | 1
| 既存塗膜除去 | 高圧洗浄工法（50～100MPa） |  | 395 | ㎡
| OW-2 外壁 | RC打放し面 ﾌｯ素樹脂ｸﾘﾔｰ塗装 | [6 empty] | 1
| 既存塗膜除去 | 高圧洗浄工法（50～100MPa） |  | 261 | ㎡
| OW-4 外壁 | RC打放し面 伸張性防水塗装 | [6 empty] | 1
| 既存塗膜除去 | 高圧洗浄工法（50～100MPa） |  | 658 | ㎡
| N-1軒鼻先 | RC打放し面 ﾌｯ素樹脂ｸﾘﾔｰ塗装 | [6 empty] | 1
| 既存塗膜除去 | 高圧洗浄工法（50～100MPa） |  | 26.9 | ㎡
| N-1 揚裏 | RC打放し面 ﾌｯ素樹脂ｸﾘﾔｰ塗装 | [6 empty] | 1
| 既存塗膜除去 | 高圧洗浄工法（50～100MPa） |  | 194 | ㎡
| OW-1 外壁 | 低汚染型 高耐候性
| ﾌｯ素樹脂塗料ｸﾘﾔｰ仕上 | RC 既存塗膜除却面 |  | 1557 | ㎡
(下地調整は別計上)
| OW-1 立上天端 | 低汚染型 高耐候性
| ﾌｯ素樹脂塗料ｸﾘﾔｰ仕上 | RC 既存塗膜除却面 |  | 1.4 | ㎡
(下地調整は別計上)
| OW-1(R) 外壁 | 低汚染型 高耐候性
| ﾌｯ素樹脂塗料ｶﾗｰｸﾘﾔｰ仕上 | (暖色)濃淡着色 |  | 395 | ㎡
RC 既存塗膜除却面
(下地調整は別計上)
| OW-2 外壁 | 低汚染型 高耐候性
| ﾌｯ素樹脂塗料ｶﾗｰｸﾘﾔｰ仕上 | (暖色)濃淡着色 |  | 261 | ㎡
ﾘﾌﾞ付面
RC 既存塗膜除却面
(下地調整は別計上)
| OW-4 外壁 | 低汚染型 高耐候性
| ﾌｯ素樹脂塗料ｸﾘﾔｰ仕上 | RC 既存塗膜除却面 |  | 658 | ㎡
(下地調整は別計上)
| N-1軒鼻先 | 低汚染型 高耐候性
| ﾌｯ素樹脂塗料ｸﾘﾔｰ仕上 | RC 既存塗膜除却面 |  | 26.9 | ㎡
(下地調整は別計上)
| N-1 揚裏 | 低汚染型 高耐候性
| ﾌｯ素樹脂塗料ｸﾘﾔｰ仕上 | RC 既存塗膜除却面 |  | 194 | ㎡
(下地調整は別計上)
| N-4 軒天 | 米松 既存保護塗料塗布面
| 木部保護塗料塗り(WP) | 外部用2回塗り･透明ﾀｲﾌﾟ |  | 141 | ㎡
下地補修･ｹﾚﾝ清掃共
| N-4 破風板 | H300×t20 糸320
| 木部保護塗料塗り(WP) | 米松 既存保護塗料塗布面 |  | 28.8 | ｍ
外部用2回塗り･透明ﾀｲﾌﾟ
下地補修･ｹﾚﾝ清掃共
| ﾃﾗｽ手摺笠木 | 80×80 糸320
| 木部保護塗料塗り(WP) | 米松 既存保護塗料塗布面 |  | 86.4 | ｍ
外部用2回塗り･透明ﾀｲﾌﾟ
下地補修･ｹﾚﾝ清掃共
（内部）
| 天井 | ｱｸﾘﾙ樹脂系 | [6 empty] | 1
| 非水分散塗ｴﾅﾒﾙﾍﾟｲﾝﾄ(NAD) | ｹｲｶﾙ面 素地ごしらえ共 |  | 66.5 | ㎡
計
7 | 発生材処理
（1） | 運搬 |  |  | 1 | 式
（2） | 処分 |  |  | 1 | 式
計
（1） | 運搬
1
| 発生材積込費 | 内装仕上材･木材類 |  | 11.1 | m3
| 発生材運搬費 | 廃ﾌﾟﾗｽﾁｯｸ類 |  | 0.9 | m3
| 発生材運搬費 | 石膏ﾎﾞｰﾄﾞ類 |  | 8.3 | m3
| 発生材運搬費 | 混合廃棄物 |  | 1.5 | m3
| 発生材運搬費 | ｱｽﾍﾞｽﾄ含有物LV3 |  | 0.4 | m3
計
（2） | 処分
| 発生材処分費 | 廃ﾌﾟﾗｽﾁｯｸ類 |  | 0.9 | m3
| 発生材処分費 | 石膏ﾎﾞｰﾄﾞ類 |  | 8.3 | m3
| 発生材処分費 | 混合廃棄物 |  | 1.5 | m3
| 発生材処分費 | ｱｽﾍﾞｽﾄ含有物LV3 |  | 0.4 | m3
1
| 有価物売却 | 有価物ｱﾙﾐ |  | -54.4 | kg
計
Ⅵ | 外構
1 | 直接仮設工事 |  |  | 1 | 式
2 | 外構改修 |  |  | 1 | 式
3 | 発生材処理 |  |  | 1 | 式
計
1 | 直接仮設工事
| 墨出し |  |  | 1 | 式 |  |  | 別紙明細(直仮)-35
| 養生 |  |  | 1 | 式 |  |  | 別紙明細(直仮)-36
| 整理清掃後片付け |  |  | 1 | 式 |  |  | 別紙明細(直仮)-37
計
2 | 外構改修
（1） | 撤去 |  |  | 1 | 式
（2） | 改修 |  |  | 1 | 式
計
（1） | 撤去
（外部）
| ｽﾍﾟｲﾝ階段 床 | [7 empty] | 1
| 磁器質ﾀｲﾙ撤去 | ﾓﾙﾀﾙ共 |  | 39 | ㎡
| ｽﾍﾟｲﾝ階段 段部 | [7 empty] | 1
| 磁器質ﾀｲﾙ撤去 | ﾓﾙﾀﾙ共 |  | 30.8 | ㎡
| ﾎﾟｰﾁ | [7 empty] | 1
| ｲﾝﾀｰﾛｯｷﾝｸﾞ撤去 | t60 |  | 2.2 | ㎡
| ｲﾝﾀｰﾛｯｷﾝｸﾞﾌﾞﾛｯｸ下 | [7 empty] | 1
| 砂撤去 | t20 |  | 2.2 | ㎡
計
（2） | 改修
| （構造） | 階段部
1
| 根切り | 人力 |  | 0.5 | m3
1
| 発生土処理 | 場内敷きならし 人力 |  | 0.5 | m3
1
| 砕石地業 | 土間下 t=100 |  | 0.3 | m3
1
| 異形鉄筋 | SD295A D13 |  | 481 | ㎏
1
| 鉄筋ｽｸﾗｯﾌﾟ控除 | 鉄くずH2等級 |  | -12.9 | ㎏
1
| 鉄筋加工組立 |  |  | 462 | ㎏
1
| 鉄筋ｺﾝｸﾘｰﾄ | Fc=21N/mm2 SL-18 |  | 4.7 | m3
| ｺﾝｸﾘｰﾄ打設手間 | 工作物の基礎等 |  | 4.7 | m3
1
| 普通合板型枠 |  |  | 5 | ㎡
1
| 型枠運搬 | 10t車 |  | 5 | ㎡
1
| 目荒し | 床 |  | 6 | ㎡
1
| 目荒し | 壁 |  | 6.2 | ㎡
(仕上)
床
| 磁器質ﾀｲﾙ |  |  | 24 | ㎡
| 床 | [7 empty] | 1
| ﾀｲﾙ下地ﾓﾙﾀﾙ | t30 |  | 18.7 | ㎡
| 排水溝部 | [7 empty] | 1
| ﾀｲﾙ下地ﾓﾙﾀﾙ | t20 |  | 5.3 | ㎡
踏面
| 磁器質ﾀｲﾙ | W300 |  | 64.4 | ｍ
蹴上
| 磁器質ﾀｲﾙ | H179 |  | 64.4 | ｍ
| 段部 | [7 empty] | 1
| ﾀｲﾙ下地ﾓﾙﾀﾙ | t30 |  | 30.9 | ㎡
1
| Ｕ字側溝 | U240 既成品 |  | 4.8 | ｍ
捨てｺﾝt50
再生砕石t100
| ｸﾞﾚｰﾁﾝｸﾞ蓋 | W240 鋼製 T-2 |  | 4.8 | ｍ
| 土間下 | [7 empty] | 1
| 再生砕石 | t100 |  | 2.2 | ㎡
| ｽﾛｰﾌﾟ | [7 empty] | 1
| ｺﾝｸﾘｰﾄ金鏝 | 仕上 W400 |  | 15 | ㎡
| ｽﾛｰﾌﾟ | [7 empty] | 1
| 打放補修 | 仕上 |  | 1.1 | ㎡
| ｽﾛｰﾌﾟ | L-50×50×6
| 取付金物 | 溶融亜鉛ﾒｯｷ |  | 15 | ｍ
(機械基礎)
| 機械基礎㋐ | 900×800×H600 |  | 1 | か所
| 機械基礎㋑ | 3900×800×H600 |  | 1 | か所
計
3 | 発生材処理
（1） | 運搬 |  |  | 1 | 式
（2） | 処分 |  |  | 1 | 式
計
（1） | 運搬
1
| 発生材積込費 | ｺﾝｸﾘｰﾄ･ﾓﾙﾀﾙ類 |  | 2.1 | ｍ3
1
| 発生材積込費 | 内装仕上材･木材類 |  | 1 | ｍ3
| 発生材運搬費 | ﾓﾙﾀﾙ |  | 2.1 | m3
| 発生材運搬費 | 混合廃棄物 |  | 1 | m3
計
（2） | 処分
| 発生材処分費 | ﾓﾙﾀﾙ |  | 2.1 | m3
| 発生材処分費 | 混合廃棄物 |  | 1 | m3
計
Ⅵ | 外構
1 | 外構改修 |  |  | 1 | 式
2 | 発生材処理 |  |  | 1 | 式
計
2 | 外構改修
（1） | 撤去 |  |  | 1 | 式
（2） | 改修 |  |  | 1 | 式
計
（1） | 撤去
（中庭排水対策）
| 伐採･伐根 | H0.4 C0.4 |  | 21 | 本
| 既存排水側溝接続 | [7 empty] | 1
| 削孔 | φ100 既存排水溝部 |  | 20 | か所
計
（2） | 改修
（中庭排水対策）
| 暗渠管 | φ100 |  | 150 | ｍ
高密度ﾎﾟﾘｴﾁﾚﾝ管
ﾌｨﾙﾀｰ材(C-40)
W360×H400～530
1
| 盛土 |  |  | 207 | ｍ3
1
| 高麗芝 |  |  | 1100 | ㎡
計
3 | 発生材処理
（1） | 運搬 |  |  | 1 | 式
（2） | 処分 |  |  | 1 | 式
計
（1） | 運搬
1
| 発生材積込費 | ｺﾝｸﾘｰﾄ･ﾓﾙﾀﾙ類 |  | 0.2 | ｍ3
1
| 発生材積込費 | 内装仕上材･木材類 |  | 1.1 | ｍ3
| 発生材運搬費 | ｺﾝｸﾘｰﾄ二次製品 |  | 0.2 | ｍ3
| 発生材運搬費 | 生木 |  | 1.1 | ｍ3
計
（2） | 処分
| 発生材処分費 | ｺﾝｸﾘｰﾄ二次製品 |  | 0.2 | ｍ3
| 発生材処分費 | 生木 |  | 1.1 | ｍ3
計
別紙明細(直仮)-1
墨出し
| 墨出し | 個別改修 |  | 804 | ㎡
| 墨出し | 複合改修 |  | 32.1 | ㎡
計
別紙明細(直仮)-2
養生
| 養生 | 防水改修(露出･簡易防水) |  | 24.3 | ㎡
| 養生 | 外壁改修 |  | 402 | ㎡
| 養生 | 個別改修 |  | 804 | ㎡
| 養生 | 複合改修 |  | 32.1 | ㎡
計
別紙明細(直仮)-3
整理清掃後片付け
| 整理清掃後片付け | 防水改修(露出･簡易防水) |  | 24.3 | ㎡
| 整理清掃後片付け | 外壁改修 |  | 402 | ㎡
| 整理清掃後片付け | 個別改修 |  | 804 | ㎡
| 整理清掃後片付け | 複合改修 |  | 32.1 | ㎡
計
別紙明細(直仮)-4
外部足場
|  | 高さ12ｍ未満 建地幅900mm | [6 empty] | 1
| 枠組本足場(手摺先行方式) | 設置期間3か月 |  | 868 | ㎡
|  | 枠組本足場用 | [6 empty] | 1
| 最上部安全手摺 | 設置期間3か月 |  | 201 | ｍ
| 軒天N-3用 | [7 empty] | 1
| 枠組棚足場 | 平均 H=4.0ｍ |  | 89.2 | ㎡
| 東面他軒天N-1用 | [7 empty] | 1
| 枠組棚足場 | H=5.5ｍ |  | 22.5 | ㎡
軒天N-1用
| 脚立足場 | 並列 H=1.8ｍ |  | 196 | ㎡
計
別紙明細(直仮)-5
内部足場
| 脚立足場 | H≦4.0m |  | 836 | ㎡
計
別紙明細(直仮)-6
災害防止
|  | 外部 ﾒｯｼｭｼｰﾄ張り | [6 empty] | 1
| 垂直養生 | 設置期間3か月 |  | 868 | ㎡
計
別紙明細(直仮)-7
墨出し
| 墨出し | 防水改修 |  | 133 | ㎡
| 墨出し | 個別改修 |  | 978 | ㎡
| 墨出し | 複合改修 |  | 182 | ㎡
計
別紙明細(直仮)-8
養生
| 養生 | 防水改修(露出･簡易防水) |  | 133 | ㎡
| 養生 | 防水改修(ｱｽﾌｧﾙﾄ防水) |  | 54.7 | ㎡
| 養生 | 外壁改修 |  | 499 | ㎡
| 養生 | 個別改修 |  | 978 | ㎡
| 養生 | 複合改修 |  | 182 | ㎡
計
別紙明細(直仮)-9
整理清掃後片付け
| 整理清掃後片付け | 防水改修(露出･簡易防水) |  | 133 | ㎡
| 整理清掃後片付け | 防水改修(ｱｽﾌｧﾙﾄ防水) |  | 54.7 | ㎡
| 整理清掃後片付け | 外壁改修 |  | 499 | ㎡
| 整理清掃後片付け | 個別改修 |  | 978 | ㎡
| 整理清掃後片付け | 複合改修 |  | 182 | ㎡
計
別紙明細(直仮)-10
外部足場
|  | 高さ12ｍ未満 建地幅900mm | [6 empty] | 1
| 枠組本足場(手摺先行方式) | 設置期間3か月 |  | 2174 | ㎡
|  | 枠組本足場用 | [6 empty] | 1
| 最上部安全手摺 | 設置期間3か月 |  | 249 | ｍ
軒天N-1用
| 脚立足場 | 並列 H=1.8ｍ |  | 177 | ㎡
| ﾃﾗｽ屋根軒天N-4用 | [7 empty] | 1
| 枠組棚足場 | 平均 H=3.3ｍ |  | 90.3 | ㎡
| 軒天N-1用 | [7 empty] | 1
| 枠組棚足場 | H=4.0ｍ |  | 23.7 | ㎡
| 軒天N-1用 | [7 empty] | 1
| 枠組棚足場 | 平均 H=5.6ｍ |  | 36.9 | ㎡
| 軒天N-1用 | [7 empty] | 1
| 枠組棚足場 | H=6.5ｍ |  | 59.1 | ㎡
| 軒天N-1用 | [7 empty] | 1
| 枠組棚足場 | 平均 H=8.0ｍ |  | 10 | ㎡
| 軒天N-1用 | [7 empty] | 1
| 枠組棚足場 | H=8.5ｍ |  | 6.3 | ㎡
| 軒天N-1用 | [7 empty] | 1
| 枠組棚足場 | H=8.8ｍ |  | 57.4 | ㎡
| 軒天N-1用 | [7 empty] | 1
| 枠組棚足場 | 平均 H=10.0ｍ |  | 28 | ㎡
計
別紙明細(直仮)-11
内部足場
| 脚立足場 | H≦4.0m |  | 1124 | ㎡
計
別紙明細(直仮)-12
災害防止
|  | 外部 ﾒｯｼｭｼｰﾄ張り | [6 empty] | 1
| 垂直養生 | 設置期間3か月 |  | 2174 | ㎡
計
別紙明細(直仮)-13
墨出し
| 墨出し | 防水改修 |  | 25 | ㎡
| 墨出し | 個別改修 |  | 294 | ㎡
| 墨出し | 複合改修 |  | 37.2 | ㎡
計
別紙明細(直仮)-14
養生
| 養生 | 防水改修(露出･簡易防水) |  | 1012 | ㎡
| 養生 | 防水改修(ｱｽﾌｧﾙﾄ防水) |  | 25 | ㎡
| 養生 | 外壁改修 |  | 826 | ㎡
| 養生 | 個別改修 |  | 294 | ㎡
| 養生 | 複合改修 |  | 37.2 | ㎡
計
別紙明細(直仮)-15
整理清掃後片付け
| 整理清掃後片付け | 防水改修(露出･簡易防水) |  | 1012 | ㎡
| 整理清掃後片付け | 防水改修(ｱｽﾌｧﾙﾄ防水) |  | 25 | ㎡
| 整理清掃後片付け | 外壁改修 |  | 826 | ㎡
| 整理清掃後片付け | 個別改修 |  | 294 | ㎡
| 整理清掃後片付け | 複合改修 |  | 37.2 | ㎡
計
別紙明細(直仮)-16
外部足場
|  | 高さ12ｍ未満 建地幅900mm | [6 empty] | 1
| 枠組本足場(手摺先行方式) | 設置期間3か月 |  | 1904 | ㎡
|  | 枠組本足場用 | [6 empty] | 1
| 最上部安全手摺 | 設置期間3か月 |  | 413 | ｍ
| 屋上廊下屋内壁用 | [7 empty] | 1
| 脚立足場 | 直列 H=1.8ｍ |  | 37.3 | ｍ
| 軒天N-3用 | [7 empty] | 1
| 枠組棚足場 | 平均 H=9.0ｍ |  | 52.4 | ㎡
計
別紙明細(直仮)-17
内部足場
| 脚立足場 | H≦4.0m |  | 330 | ㎡
計
別紙明細(直仮)-18
災害防止
|  | 外部 ﾒｯｼｭｼｰﾄ張り | [6 empty] | 1
| 垂直養生 | 設置期間3か月 |  | 1904 | ㎡
計
別紙明細(直仮)-19
墨出し
| 墨出し | 個別改修 |  | 59.9 | ㎡
計
別紙明細(直仮)-20
養生
| 養生 | 防水改修(露出･簡易防水) |  | 1078 | ㎡
| 養生 | 外壁改修 |  | 413 | ㎡
| 養生 | 個別改修 |  | 59.9 | ㎡
計
別紙明細(直仮)-21
整理清掃後片付け
| 整理清掃後片付け | 防水改修(露出･簡易防水) |  | 1078 | ㎡
| 整理清掃後片付け | 外壁改修 |  | 413 | ㎡
| 整理清掃後片付け | 個別改修 |  | 59.9 | ㎡
計
別紙明細(直仮)-22
外部足場
|  | 高さ12ｍ未満 建地幅900mm | [6 empty] | 1
| 枠組本足場(手摺先行方式) | 設置期間3か月 |  | 1326 | ㎡
|  | 枠組本足場用 | [6 empty] | 1
| 最上部安全手摺 | 設置期間3か月 |  | 206 | ｍ
軒天N-1用
| 脚立足場 | 並列 H=1.8ｍ |  | 57.8 | ㎡
| 軒天N-1用 | [7 empty] | 1
| 枠組棚足場 | 平均 H=4.7ｍ |  | 4.8 | ㎡
| 軒天N-5用 | [7 empty] | 1
| 枠組棚足場 | H=7.0ｍ |  | 66.6 | ㎡
| 軒天N-5用 | [7 empty] | 1
| 枠組棚足場 | 平均 H=9.0ｍ |  | 23 | ㎡
計
別紙明細(直仮)-23
内部足場
1
| ﾛｰﾘﾝｸﾞﾀﾜｰ | 期間3カ月 |  | 2 | 台
| 脚立足場 | H≦4.0m |  | 17.8 | ㎡
計
別紙明細(直仮)-24
災害防止
|  | 外部 ﾒｯｼｭｼｰﾄ張り | [6 empty] | 1
| 垂直養生 | 設置期間3か月 |  | 1326 | ㎡
| 金属屋根撤去部 | 水平安全ﾈｯﾄ張り | [6 empty] | 1
| 水平養生 | 設置期間3か月 |  | 1032 | ㎡
| 金属屋根撤去部 | [7 empty] | 1
| 床面ｼｰﾄ養生 |  |  | 906 | ㎡
計
別紙明細(直仮)-25
墨出し
| 墨出し | 複合改修 |  | 179 | ㎡
計
別紙明細(直仮)-26
養生
| 養生 | 防水改修(露出･簡易防水) |  | 36.4 | ㎡
| 養生 | 防水改修(ｱｽﾌｧﾙﾄ防水) |  | 2.8 | ㎡
| 養生 | 外壁改修 |  | 160 | ㎡
| 養生 | 複合改修 |  | 179 | ㎡
計
別紙明細(直仮)-27
整理清掃後片付け
| 整理清掃後片付け | 防水改修(露出･簡易防水) |  | 36.4 | ㎡
| 整理清掃後片付け | 防水改修(ｱｽﾌｧﾙﾄ防水) |  | 2.8 | ㎡
| 整理清掃後片付け | 外壁改修 |  | 160 | ㎡
| 整理清掃後片付け | 複合改修 |  | 179 | ㎡
計
別紙明細(直仮)-28
外部足場
|  | 高さ12ｍ未満 建地幅900mm | [6 empty] | 1
| 枠組本足場(手摺先行方式) | 設置期間3か月 |  | 302 | ㎡
|  | 枠組本足場用 | [6 empty] | 1
| 最上部安全手摺 | 設置期間3か月 |  | 80 | ｍ
計
別紙明細(直仮)-29
内部足場
| 脚立足場 | H≦4.0m |  | 179 | ㎡
計
別紙明細(直仮)-30
災害防止
|  | 外部 ﾒｯｼｭｼｰﾄ張り | [6 empty] | 1
| 垂直養生 | 設置期間3か月 |  | 302 | ㎡
計
別紙明細(直仮)-31
養生
| 養生 | 防水改修(露出･簡易防水) |  | 14.4 | ㎡
| 養生 | 外壁改修 |  | 214 | ㎡
計
別紙明細(直仮)-32
整理清掃後片付け
| 整理清掃後片付け | 防水改修(露出･簡易防水) |  | 14.4 | ㎡
| 整理清掃後片付け | 外壁改修 |  | 214 | ㎡
計
別紙明細(直仮)-33
外部足場
|  | 高さ12ｍ未満 建地幅900mm | [6 empty] | 1
| 枠組本足場(手摺先行方式) | 設置期間3か月 |  | 224 | ㎡
|  | 枠組本足場用 | [6 empty] | 1
| 最上部安全手摺 | 設置期間3か月 |  | 62 | ｍ
軒天N-4用
| 脚立足場 | 並列 H=1.8ｍ |  | 13.2 | ㎡
計
別紙明細(直仮)-34
災害防止
|  | 外部 ﾒｯｼｭｼｰﾄ張り | [6 empty] | 1
| 垂直養生 | 設置期間3か月 |  | 224 | ㎡
計
別紙明細(直仮)-35
墨出し
| 墨出し | 個別改修 |  | 69.8 | ㎡
計
別紙明細(直仮)-36
養生
| 養生 | 個別改修 |  | 69.8 | ㎡
計
別紙明細(直仮)-37
整理清掃後片付け
| 整理清掃後片付け | 個別改修 |  | 69.8 | ㎡
計
別紙明細(直仮)-38
墨出し
| 墨出し | 個別改修 |  | 397 | ㎡
計
別紙明細(直仮)-39
養生
| 養生 | 防水改修(露出･簡易防水) |  | 334 | ㎡
| 養生 | 外壁改修 |  | 816 | ㎡
| 養生 | 個別改修 |  | 397 | ㎡
計
別紙明細(直仮)-40
整理清掃後片付け
| 整理清掃後片付け | 防水改修(露出･簡易防水) |  | 334 | ㎡
| 整理清掃後片付け | 外壁改修 |  | 816 | ㎡
| 整理清掃後片付け | 個別改修 |  | 397 | ㎡
計
別紙明細(直仮)-41
外部足場
|  | 高さ12ｍ未満 建地幅900mm | [6 empty] | 1
| 枠組本足場(手摺先行方式) | 設置期間3か月 |  | 3041 | ㎡
|  | 枠組本足場用 | [6 empty] | 1
| 最上部安全手摺 | 設置期間3か月 |  | 408 | ｍ
| 軒天N-1用 | [7 empty] | 1
| 枠組棚足場 | 階高5.7m以上7.4未満 |  | 99.1 | ㎡
| 軒天N-1用 | [7 empty] | 1
| 枠組棚足場 | 階高7.4m以上9.1未満 |  | 29.7 | ㎡
軒天N-4用
| 脚立足場 | H≦4.0m |  | 162 | ㎡
計
別紙明細(直仮)-42
内部足場
| 脚立足場 | H≦4.0m |  | 397 | ㎡
計
別紙明細(直仮)-43
災害防止
|  | 外部 ﾒｯｼｭｼｰﾄ張り | [6 empty] | 1
| 垂直養生 | 設置期間3か月 |  | 3041 | ㎡
計
別紙明細(直仮)-44
墨出し
| 墨出し | 個別改修 |  | 444 | ㎡
計
別紙明細(直仮)-45
養生
| 養生 | 防水改修(露出･簡易防水) |  | 343 | ㎡
| 養生 | 外壁改修 |  | 882 | ㎡
| 養生 | 個別改修 |  | 444 | ㎡
計
別紙明細(直仮)-46
整理清掃後片付け
| 整理清掃後片付け | 防水改修(露出･簡易防水) |  | 343 | ㎡
| 整理清掃後片付け | 外壁改修 |  | 882 | ㎡
| 整理清掃後片付け | 個別改修 |  | 444 | ㎡
計
別紙明細(直仮)-47
外部足場
|  | 高さ12ｍ未満 建地幅900mm | [6 empty] | 1
| 枠組本足場(手摺先行方式) | 設置期間3か月 |  | 3265 | ㎡
|  | 枠組本足場用 | [6 empty] | 1
| 最上部安全手摺 | 設置期間3か月 |  | 441 | ｍ
| 軒天N-1用 | [7 empty] | 1
| 枠組棚足場 | 階高5.7m以上7.4未満 |  | 119 | ㎡
| 軒天N-1用 | [7 empty] | 1
| 枠組棚足場 | 階高7.4m以上9.1未満 |  | 29.7 | ㎡
軒天N-4用
| 脚立足場 | 並列 H=1.8ｍ |  | 167 | ㎡
計
別紙明細(直仮)-48
内部足場
| 脚立足場 | H≦4.0m |  | 444 | ㎡
計
別紙明細(直仮)-49
災害防止
|  | 外部 ﾒｯｼｭｼｰﾄ張り | [6 empty] | 1
| 垂直養生 | 設置期間3か月 |  | 3265 | ㎡
計
別紙明細(内改)-1
1
| 軽量鉄骨天井下地開口補強 | 150×1235 |  | 8 | か所
1
| 軽量鉄骨天井下地開口補強 | 300×1257 |  | 88 | か所
1
| 軽量鉄骨天井下地開口補強 | 343×1257 |  | 11 | か所
1
| 軽量鉄骨天井下地開口補強 | 450×450 |  | 33 | か所
1
| 軽量鉄骨天井下地開口補強 | 600×600 |  | 34 | か所
1
| 軽量鉄骨天井下地開口補強 | 639×639 |  | 5 | か所
1
| 軽量鉄骨天井下地開口補強 | 1000×1000 |  | 15 | か所
1
| 軽量鉄骨天井下地開口補強 | 1100×750 |  | 2 | か所
計
別紙明細(内改)-2
1
| 軽量鉄骨天井下地開口補強 | 150×1235 |  | 29 | か所
1
| 軽量鉄骨天井下地開口補強 | 275×275 |  | 2 | か所
1
| 軽量鉄骨天井下地開口補強 | 300×1257 |  | 212 | か所
1
| 軽量鉄骨天井下地開口補強 | 450×450 |  | 43 | か所
1
| 軽量鉄骨天井下地開口補強 | 600×600 |  | 67 | か所
1
| 軽量鉄骨天井下地開口補強 | 1000×1000 |  | 8 | か所
1
| 軽量鉄骨天井下地開口補強 | 1100×750 |  | 9 | か所
1
| 軽量鉄骨天井下地開口補強 | 1300×750 |  | 2 | か所
1
| 軽量鉄骨天井下地開口補強 | φ250 |  | 13 | か所
計
別紙明細(内改)-3
1
| 軽量鉄骨天井下地開口補強 | 300×1257 |  | 36 | か所
1
| 軽量鉄骨天井下地開口補強 | 343×1257 |  | 2 | か所
1
| 軽量鉄骨天井下地開口補強 | 450×450 |  | 11 | か所
1
| 軽量鉄骨天井下地開口補強 | 600×600 |  | 44 | か所
1
| 軽量鉄骨天井下地開口補強 | 900×900 |  | 5 | か所
計
別紙明細(内改)-4
1
| 軽量鉄骨天井下地開口補強 | 600×600 |  | 6 | か所
計
別紙明細(内改)-5
1
| 軽量鉄骨天井下地開口補強 | 150×1235 |  | 13 | か所
1
| 軽量鉄骨天井下地開口補強 | 450×450 |  | 21 | か所
1
| 軽量鉄骨天井下地開口補強 | 600×600 |  | 5 | か所
計
別紙明細(内改)-6
1
| 軽量鉄骨天井下地開口補強 | 150×1235 |  | 13 | か所
1
| 軽量鉄骨天井下地開口補強 | 450×450 |  | 21 | か所
1
| 軽量鉄骨天井下地開口補強 | 600×600 |  | 5 | か所
計
代価(仮設)-1
| 墨出し | 防水改修
（1㎡当り)
1
| 墨出し | 仕上墨出 |  | 1 | m2
計
改め計
代価(仮設)-2
| 墨出し | 外壁改修
（1㎡当り)
1
| 墨出し | 仕上墨出 |  | 1 | m2
計
改め計
代価(仮設)-3
| 墨出し | 個別改修
（1㎡当り)
1
| 墨出し | 仕上墨出 |  | 1 | m2
計
改め計
代価(仮設)-4
| 墨出し | 複合改修
（1㎡当り)
1
| 墨出し | 躯体仕上墨出 |  | 1 | m2
計
改め計
代価(仮設)-5
| 養生 | 防水改修(露出･簡易防水)
（1㎡当り)
1
| 養生 | 床部分養生 |  | 1 | m2
計
改め計
代価(仮設)-6
| 養生 | 防水改修(ｱｽﾌｧﾙﾄ防水)
（1㎡当り)
1
| 養生 | 床部分養生 |  | 1 | m2
計
改め計
代価(仮設)-7
| 養生 | 外壁改修
（1㎡当り)
1
| 養生 | サッシ養生 |  | 1 | m2
計
改め計
代価(仮設)-8
| 養生 | 個別改修
（1㎡当り)
1
| 養生 | 床部分養生 |  | 1 | m2
計
改め計
代価(仮設)-9
| 養生 | 複合改修
（1㎡当り)
1
| 養生 | 躯体仕上養生 |  | 1 | m2
計
改め計
代価(仮設)-10
| 整理清掃後片付け | 防水改修(露出･簡易防水)
（1㎡当り)
1
| 清掃片付け | 施工中 |  | 1 | m2
1
| 竣工時清掃 |  |  | 1 | m2
計
改め計
代価(仮設)-11
| 整理清掃後片付け | 防水改修(ｱｽﾌｧﾙﾄ防水)
（1㎡当り)
1
| 清掃片付け | 施工中 |  | 1 | m2
1
| 竣工時清掃 |  |  | 1 | m2
計
改め計
代価(仮設)-12
| 整理清掃後片付け | 外壁改修
（1㎡当り)
1
| 清掃片付け | 施工中 |  | 1 | m2
1
| 竣工時清掃 |  |  | 1 | m2
計
改め計
代価(仮設)-13
| 整理清掃後片付け | 個別改修
（1㎡当り)
1
| 清掃片付け | 施工中 |  | 1 | m2
1
| 竣工時清掃 |  |  | 1 | m2
計
改め計
代価(仮設)-14
| 整理清掃後片付け | 複合改修
（1㎡当り)
1
| 清掃片付け | 施工中 |  | 1 | m2
1
| 竣工時清掃 |  |  | 1 | m2
計
改め計
代価(仮設)-15
| 内部仕上足場 | 脚立足場
（1㎡当り)
1
| 鋼製脚立 | 1800mm級 |  | 0.2 | 脚
1
| 合板足場板 | 240ｘ4000mm |  | 0.2 | 枚
1
| 普通作業員 |  |  | 0.028 | 人
| その他 | 労×25％ |  | 1 | 式
| 仮設材運搬 |  |  | 1 | m2
計
改め計
代価(仮設)-16
トラック運転
（1日当り)
1
| 一般運転手 |  |  | 1 | 人
1
| 燃料 | 軽油 |  | 27.9 | ﾘｯﾄﾙ
1
| トラック | 4ｔ積 |  | 1.13 | 供用日
| その他 | （労+雑）×25％ |  | 1 | 式
計
改め計
代価(仮設)-17
| 仮設材運搬 | 内部仕上足場
（100m2当り)
| トラック運転 |  |  | 0.125 | 日
計
| 改め計 |  |  | 1 | m2当り
代価(改修)-1
| ﾃﾗｽ | SGP 100φ
| 竪樋 | SUS掴み金物共
1
| 竪樋 | SGP 100φ L4000 |  | 1.05 | か所
| 付属金物 | 材料費 60％ |  | 1 | 式
1
| 配管工 |  |  | 0.18 | 人
1
| 普通作業員 |  |  | 0.04 | 人
| その他 | 材+労+雑×19％ |  | 1 | 式
計
改め計
代価(改修)-2
| グレーチング蓋 | W300 鋼製 T-2
（1ｍ当り）
| グレーチング蓋 | W300 鋼製 T-2 |  | 1 | ｍ
1
| 特殊作業員 |  |  | 0.1 | 人
1
| 左官 |  |  | 0.04 | 人
| その他 | 材+労×20% |  | 1 | 式
計
改め計
代価(改修)-3
R-2屋上 床
| 歩行用ﾋﾞﾆﾙ床ｼｰﾄ | t2.0 ﾉﾝｽﾘｯﾌﾟ加工
（1㎡当り）
| 歩行用ﾋﾞﾆﾙ床ｼｰﾄ | t2.0 ﾉﾝｽﾘｯﾌﾟ加工 |  | 1.05 | ㎡
1
| 接着剤 |  |  | 0.3 | kg
1
| 内装工 |  |  | 0.04 | 人
| その他 | 材+労×19% |  | 1 | 式
計
改め計
代価(改修)-4
R-2屋上 床
| スノコ | 取り外し､再設置
置き式
（1㎡当り）
1
| 内装工 |  |  | 0.182 | 人
1
| 普通作業員 |  |  | 0.0252 | 人
| その他 | 材+労×19% |  | 1 | 式
計
改め計
代価(改修)-5
渡り廊下側屋上
| Ｕ字溝 | 取り外し､再設置
U-300程度
（1㎡当り）
1
| 普通作業員 |  |  | 0.112 | 人
1
| 特殊作業員 |  |  | 0.126 | 人
| その他 | 材+労×22% |  | 1 | 式
計
改め計
代価(改修)-6
| 伐採･伐根 | H0.4 C0.4
（移植工）
（100本当り)
1
| 土木一般世話役 |  |  | 0.3 | 人
1
| 造園工 |  |  | 2 | 人
1
| 普通作業員 |  |  | 1.6 | 人
計
| 計 | 1ｍ当り
改め計
代価(改修)-7
7
| 暗渠管 | φ100
高密度ﾎﾟﾘｴﾁﾚﾝ管
ﾌｨﾙﾀｰ材(C-40)
W360×H400～530
(1m当り）
1
| 根切 |  |  | 0.6 | ｍ3
1
| 埋戻し |  |  | 0.5 | ｍ3
1
| ﾌｨﾙﾀｰ層 | ｸﾗｯｼｬﾗﾝC-40 |  | 0.1 | ｍ3
φ100
| 暗渠管 | 高密度ﾎﾟﾘｴﾁﾚﾝ管 |  | 1 | ｍ
計
| 改め計 |  |  | 1 | m2当り
代価(改修)-8
φ100
| 暗渠管 | 高密度ﾎﾟﾘｴﾁﾚﾝ管
|  | φ100 | [6 empty] | 1
| 暗渠管 | 高密度ﾎﾟﾘｴﾁﾚﾝ管 |  | 1 | ｍ
| 継手 | 管単価×35％ |  | 1 | 式
| 接合材等 | 管単価×20％ |  | 1 | 式
1
| 配管工 |  |  | 0.303 | 任
| その他 | 労×25％ |  | 1 | 式
計
| 改め計 |  |  | 1 | m2当り
代価(構造)-1
RC壁新設
1
| 異形鉄筋 | SD295A D13 |  | 9.6 | ㎏
1
| 鉄筋ｽｸﾗｯﾌﾟ控除 | 鉄くずH2等級 |  | -0.3 | ㎏
1
| 鉄筋加工組立 |  |  | 9.2 | ㎏
1
| あと施工ｱﾝｶｰ | 接着系 D13 下向き |  | 6 | か所
1
| あと施工ｱﾝｶｰ | 接着系 D13 横向き |  | 6 | か所
1
| 鉄筋ｺﾝｸﾘｰﾄ | Fc=21N/mm2 SL-18 |  | 0.1 | m3
| ｺﾝｸﾘｰﾄ打設手間 | 工作物の基礎等 |  | 0.1 | m3
1
| 普通合板型枠 |  |  | 0.3 | ㎡
1
| 打放合板型枠 |  |  | 0.3 | ㎡
1
| 打放補修 | 仕上 |  | 0.3 | ㎡
1
| 型枠運搬 |  |  | 0.6 | ㎡
計
改め計
代価(構造)-2
RC壁新設
1
| 異形鉄筋 | SD295A D13 |  | 12.3 | ㎏
1
| 鉄筋ｽｸﾗｯﾌﾟ控除 | 鉄くずH2等級 |  | -0.3 | ㎏
1
| 鉄筋加工組立 |  |  | 11.9 | ㎏
1
| あと施工ｱﾝｶｰ | 接着系 D13 下向き |  | 5 | か所
1
| あと施工ｱﾝｶｰ | 接着系 D13 横向き |  | 8 | か所
1
| 鉄筋ｺﾝｸﾘｰﾄ | Fc=21N/mm2 SL-18 |  | 0.1 | m3
| ｺﾝｸﾘｰﾄ打設手間 | 工作物の基礎等 |  | 0.1 | m3
1
| 普通合板型枠 |  |  | 0.5 | ㎡
1
| 打放合板型枠 |  |  | 0.4 | ㎡
1
| 打放補修 | 仕上 |  | 0.4 | ㎡
1
| 型枠運搬 |  |  | 0.9 | ㎡
計
改め計
代価(構造)-3
RC壁新設
1
| 異形鉄筋 | SD295A D13 |  | 30.2 | ㎏
1
| 鉄筋ｽｸﾗｯﾌﾟ控除 | 鉄くずH2等級 |  | -0.8 | ㎏
1
| 鉄筋加工組立 |  |  | 29.1 | ㎏
1
| あと施工ｱﾝｶｰ | 接着系 D13 下向き |  | 12 | か所
1
| あと施工ｱﾝｶｰ | 接着系 D13 横向き |  | 8 | か所
1
| 鉄筋ｺﾝｸﾘｰﾄ | Fc=21N/mm2 SL-18 |  | 0.2 | m3
| ｺﾝｸﾘｰﾄ打設手間 | 工作物の基礎等 |  | 0.2 | m3
1
| 普通合板型枠 |  |  | 1.1 | ㎡
1
| 打放合板型枠 |  |  | 1.1 | ㎡
1
| 打放補修 | 仕上 |  | 1.1 | ㎡
1
| 型枠運搬 |  |  | 2.2 | ㎡
計
改め計
代価(構造)-8
外部階段新設
1
| 異形鉄筋 | SD295A D10 |  | 32.8 | ㎏
1
| 鉄筋ｽｸﾗｯﾌﾟ控除 | 鉄くずH2等級 |  | -0.9 | ㎏
1
| 鉄筋加工組立 |  |  | 31.5 | ㎏
1
| あと施工ｱﾝｶｰ | 接着系 D13 下向き |  | 4 | か所
1
| 鉄筋ｺﾝｸﾘｰﾄ | Fc=21N/mm2 SL-18 |  | 0.5 | m3
| ｺﾝｸﾘｰﾄ打設手間 | 工作物の基礎等 |  | 0.5 | m3
1
| 普通合板型枠 |  |  | 1.5 | ㎡
1
| 型枠運搬 |  |  | 1.5 | ㎡
1
| 目荒し | 床 |  | 1.3 | ㎡
1
| 目荒し | 壁 |  | 1 | ㎡
| 小階段(外)新設部踏面 | [7 empty] | 1
| ｺﾝｸﾘｰﾄ面直均し | 仕上 |  | 3.7 | ㎡
| 小階段(外)新設部 立上り | [7 empty] | 1
| ﾓﾙﾀﾙ塗り | 仕上 ﾗｽｺｽﾘ共 |  | 3.3 | ㎡
計
改め計
代価(構造)-9
外部階段新設
1
| 異形鉄筋 | SD295A D10 |  | 15.1 | ㎏
1
| 鉄筋ｽｸﾗｯﾌﾟ控除 | 鉄くずH2等級 |  | -0.4 | ㎏
1
| 鉄筋加工組立 |  |  | 14.5 | ㎏
1
| あと施工ｱﾝｶｰ | 接着系 D13 下向き |  | 4 | か所
1
| 鉄筋ｺﾝｸﾘｰﾄ | Fc=21N/mm2 SL-18 |  | 0.2 | m3
| ｺﾝｸﾘｰﾄ打設手間 | 工作物の基礎等 |  | 0.2 | m3
1
| 普通合板型枠 |  |  | 0.6 | ㎡
1
| 型枠運搬 |  |  | 0.6 | ㎡
1
| 目荒し | 床 |  | 0.6 | ㎡
1
| 目荒し | 壁 |  | 0.6 | ㎡
計
改め計
代価(構造)-10
AW16 外部階段新設
1
| 異形鉄筋 | SD295A D10 |  | 15.8 | ㎏
1
| 鉄筋ｽｸﾗｯﾌﾟ控除 | 鉄くずH2等級 |  | -0.4 | ㎏
1
| 鉄筋加工組立 |  |  | 15.2 | ㎏
1
| あと施工ｱﾝｶｰ | 接着系 D13 下向き |  | 4 | か所
1
| 鉄筋ｺﾝｸﾘｰﾄ | Fc=21N/mm2 SL-18 |  | 0.2 | m3
| ｺﾝｸﾘｰﾄ打設手間 | 工作物の基礎等 |  | 0.2 | m3
1
| 普通合板型枠 |  |  | 0.9 | ㎡
1
| 型枠運搬 |  |  | 0.9 | ㎡
1
| 目荒し | 床 |  | 0.6 | ㎡
1
| 目荒し | 壁 |  | 0.4 | ㎡
計
改め計
代価(構造)-11
AW15 内部階段新設
1
| 異形鉄筋 | SD295A D10 |  | 16.9 | ㎏
1
| 鉄筋ｽｸﾗｯﾌﾟ控除 | 鉄くずH2等級 |  | -0.5 | ㎏
1
| 鉄筋加工組立 |  |  | 16.3 | ㎏
1
| 鉄筋ｺﾝｸﾘｰﾄ | Fc=21N/mm2 SL-18 |  | 0.2 | m3
1
| あと施工ｱﾝｶｰ | 接着系 D13 下向き |  | 4 | か所
| ｺﾝｸﾘｰﾄ打設手間 | 工作物の基礎等 |  | 0.2 | m3
1
| 普通合板型枠 |  |  | 0.8 | ㎡
1
| 型枠運搬 |  |  | 0.8 | ㎡
1
| 目荒し | 床 |  | 0.6 | ㎡
1
| 目荒し | 壁 |  | 0.4 | ㎡
計
改め計
代価(構造)-12
AW16 内部階段新設
1
| 異形鉄筋 | SD295A D10 |  | 15.1 | ㎏
1
| 鉄筋ｽｸﾗｯﾌﾟ控除 | 鉄くずH2等級 |  | -0.4 | ㎏
1
| 鉄筋加工組立 |  |  | 14.5 | ㎏
1
| あと施工ｱﾝｶｰ | 接着系 D13 下向き |  | 4 | か所
1
| 鉄筋ｺﾝｸﾘｰﾄ | Fc=21N/mm2 SL-18 |  | 0.2 | m3
| ｺﾝｸﾘｰﾄ打設手間 | 工作物の基礎等 |  | 0.2 | m3
1
| 普通合板型枠 |  |  | 0.7 | ㎡
1
| 型枠運搬 |  |  | 0.7 | ㎡
1
| 目荒し | 床 |  | 0.6 | ㎡
1
| 目荒し | 壁 |  | 0.4 | ㎡
計
改め計
代価(構造)-13
内部階段
1
| 異形鉄筋 | SD295A D10 |  | 31.5 | ㎏
1
| 鉄筋ｽｸﾗｯﾌﾟ控除 | 鉄くずH2等級 |  | -0.9 | ㎏
1
| 鉄筋加工組立 |  |  | 30.3 | ㎏
1
| あと施工ｱﾝｶｰ | 接着系 D13 下向き |  | 4 | か所
1
| 鉄筋ｺﾝｸﾘｰﾄ | Fc=21N/mm2 SL-18 |  | 0.4 | m3
| ｺﾝｸﾘｰﾄ打設手間 | 工作物の基礎等 |  | 0.4 | m3
1
| 普通合板型枠 |  |  | 1.3 | ㎡
1
| 型枠運搬 |  |  | 1.3 | ㎡
1
| 目荒し | 床 |  | 1.3 | ㎡
1
| 目荒し | 壁 |  | 0.9 | ㎡
| 小階段(外)新設部 立上り | [7 empty] | 1
| ｺﾝｸﾘｰﾄ打放し面補修 | ｱｽﾌｧﾙﾄ防水下 |  | 0.6 | ㎡
| 小階段(外)新設部蹴込 | [7 empty] | 1
| ｺﾝｸﾘｰﾄ打放し面補修 | 仕上 |  | 2.1 | ㎡
| 小階段(外)新設部段鼻 | [7 empty] | 1
| ﾉﾝｽﾘｯﾌﾟ | ｽﾃﾝﾚｽ W30 ｺﾞﾑ入 |  | 12.4 | ｍ
計
改め計
代価(構造)-14
機械基礎
1
| 異形鉄筋 | SD295A D13 |  | 46 | ㎏
1
| 鉄筋ｽｸﾗｯﾌﾟ控除 | 鉄くずH2等級 |  | -1.2 | ㎏
1
| 鉄筋加工組立 |  |  | 44.2 | ㎏
1
| 鉄筋ｺﾝｸﾘｰﾄ | Fc=24N/mm2 SL-18 |  | 0.6 | m3
1
| あと施工ｱﾝｶｰ | 接着系 D13 下向き |  | 4 | か所
| ｺﾝｸﾘｰﾄ打設手間 | 工作物の基礎等 |  | 0.6 | m3
1
| 打放合板型枠 |  |  | 1.2 | ㎡
1
| 打放補修 | 仕上 |  | 1.2 | ㎡
1
| 型枠運搬 |  |  | 1.2 | ㎡
1
| 目荒し | 床 |  | 3.9 | ㎡
計
改め計
代価(構造)-15
ﾏｼﾝﾊｯﾁ
（構造）
1
| 異形鉄筋 | SD295A D13 |  | 101 | ㎏
1
| 鉄筋ｽｸﾗｯﾌﾟ控除 | 鉄くずH2等級 |  | -2.7 | ㎏
1
| 鉄筋加工組立 |  |  | 97.4 | ㎏
|  | 接着系 D19＠150 8d以上 | [6 empty] | 1
| あと施工ｱﾝｶｰ | 横向き |  | 28 | か所
1
| 鉄筋ｺﾝｸﾘｰﾄ | Fc=21N/mm2 SL-18 |  | 0.5 | m3
| ｺﾝｸﾘｰﾄ打設手間 | 工作物の基礎等 |  | 0.5 | m3
1
| 防水押えｺﾝｸﾘｰﾄ | Fc=21N/mm2 SL-18 |  | 1 | m3
| ｺﾝｸﾘｰﾄ打設手間 | 工作物の基礎等 |  | 1 | m3
1
| 普通合板型枠 |  |  | 3.4 | ㎡
1
| 打放合板型枠 |  |  | 1.2 | ㎡
1
| 打放補修 | 仕上 |  | 1.2 | ㎡
1
| 型枠運搬 |  |  | 4.6 | ㎡
(鉄骨)
| CT形鋼 | SS400 CT-200X200X8X13 |  | 52 | kg
1
| 鋼板 | SS400 PL-25 |  | 63.2 | kg
1
| ｽｸﾗｯﾌﾟ控除 | H2 |  | -3 | kg
1
| 工場加工組立 |  |  | 111 | kg
1
| 工場溶接 | 6mm換算 |  | 7.4 | ｍ
1
| 工場さび止め塗装 | JIS K 5674 2回 |  | 1.5 | ㎡
1
| 鉄骨運搬費 |  |  | 111 | kg
1
| 鉄骨現場建て方 |  |  | 111 | kg
| ｱﾝｶｰﾎﾞﾙﾄ | 接着系ｱﾝｶｰ M16 |  | 20 | 本
|  | 無収縮ﾓﾙﾀﾙ | [6 empty] | 1
| ﾍﾞｰｽ下ﾓﾙﾀﾙ | 250x250 t30 |  | 5 | か所
計
改め計
代価(構造)-16
| 機械基礎 | A-2012図
1
| 異形鉄筋 | SD295A D13 |  | 46 | ㎏
1
| 鉄筋ｽｸﾗｯﾌﾟ控除 | 鉄くずH2等級 |  | -1.2 | ㎏
1
| 鉄筋加工組立 |  |  | 44.2 | ㎏
1
| あと施工ｱﾝｶｰ | 接着系 D13 下向き |  | 4 | か所
1
| 鉄筋ｺﾝｸﾘｰﾄ | Fc=24N/mm2 SL-18 |  | 0.6 | m3
| ｺﾝｸﾘｰﾄ打設手間 | 工作物の基礎等 |  | 0.6 | m3
1
| 普通合板型枠 |  |  | 1.2 | ㎡
1
| 型枠運搬 |  |  | 1.2 | ㎡
1
| 目荒し | 床 |  | 3.9 | ㎡
計
改め計
代価(鉄骨)-1
（鉄骨）
機械基礎(ｲ)
1
| H形鋼 | SS400 H-150X150X7X10 |  | 232 | kg
1
| ｱﾝｶｰﾎﾞﾙﾄ | SS400 M20 L=700 |  | 8 | 本
1
| ｽｸﾗｯﾌﾟ控除 | H2 |  | -7.7 | kg
1
| 工場加工組立 |  |  | 221 | kg
1
| 溶融亜鉛めっき | HDZ55 |  | 221 | kg
1
| 鉄骨運搬費 |  |  | 221 | kg
1
| 鉄骨現場建て方 |  |  | 221 | kg
1
| ｱﾝｶｰﾎﾞﾙﾄ埋込み(B種) | M20 L=700 |  | 8 | 本
計
代価(外構)-1
（1か所当り)
1
| 根切 | 人力 |  | 1.2 | ｍ3
1
| 埋戻し | 人力 |  | 0.9 | ｍ3
1
| 残土処分 | 場内敷きならし 人力 |  | 0.3 | ｍ3
|  | ｾﾒﾝﾄ系 | [6 empty] | 1
| 地盤改良 | t1000 100kg/m3 |  | 0.7 | ㎡
1
| 捨てｺﾝｸﾘｰﾄ | 0.04m3 |  | 0.04 | ｍ3
1
| ｺﾝｸﾘｰﾄ | Fc24 S18 |  | 0.4 | ｍ3
| ｺﾝｸﾘｰﾄ打設手間 | 工作物の基礎等 |  | 0.4 | ｍ3
| ｺﾝｸﾘｰﾄ打設手間 | 捨てｺﾝ |  | 0.04 | ｍ3
1
| 異形鉄筋 | SD295A D13 |  | 46.2 | kg
1
| 鉄筋ｽｸﾗｯﾌﾟ控除 | 鉄くずH2等級 |  | -1.3 | ㎏
1
| 組立加工 |  |  | 44.4 | kg
1
| 普通型枠 |  |  | 1 | ㎡
1
| 打放型枠 |  |  | 3.6 | ㎡
1
| 型枠運搬 |  |  | 4.6 | ㎡
1
| ｺﾝｸﾘｰﾄ直押え | 仕上 |  | 3.1 | ㎡
1
| 打放補修 | 仕上 |  | 3.6 | ㎡
計
改め計
代価(外構)-2
（1か所当り)
1
| 根切 | 人力 |  | 1.2 | ｍ3
1
| 埋戻し | 人力 |  | 0.1 | ｍ3
1
| 残土処分 | 場内敷きならし 人力 |  | 1.1 | ｍ3
|  | ｾﾒﾝﾄ系 | [6 empty] | 1
| 地盤改良 | t1000 100kg/m3 |  | 3.1 | ㎡
1
| 捨てｺﾝｸﾘｰﾄ |  |  | 0.2 | ｍ3
1
| ｺﾝｸﾘｰﾄ | Fc24 S18 |  | 1.4 | ｍ3
| ｺﾝｸﾘｰﾄ打設手間 | 工作物の基礎等 |  | 1.4 | ｍ3
| ｺﾝｸﾘｰﾄ打設手間 | 捨てｺﾝ |  | 0.2 | ｍ3
1
| 異形鉄筋 | SD295A D13 |  | 117 | kg
1
| 鉄筋ｽｸﾗｯﾌﾟ控除 | 鉄くずH2等級 |  | -2.8 | ㎏
1
| 組立加工 |  |  | 113 | kg
1
| 普通型枠 |  |  | 2.8 | ㎡
1
| 打放型枠 |  |  | 1.8 | ㎡
1
| 型枠運搬 |  |  | 4.6 | ㎡
1
| ｺﾝｸﾘｰﾄ直押え | 仕上 |  | 3.1 | ㎡
1
| 打放補修 | 仕上 |  | 1.8 | ㎡
H-150×150×7×10
| H鋼 | L3500 |  | 2 | 本
溶融亜鉛ﾒｯｷ
1
| ｱﾝｶｰﾎﾞﾙﾄ | M20 L700 |  | 8 | 本
1
| ｱﾝｶｰﾎﾞﾙﾄ埋込み(B種) | M20 L700 |  | 8 | 本
計
改め計
代価(躯)-1
| ｺﾝｸﾘｰﾄ打設手間 | 工作物の基礎等
(1ｍ3当たり)
1
| 特殊作業員 |  |  | 0.65 | 人
| その他 | 25% |  | 1 | 式
小計
改め計
代価(躯)-2
| CT形鋼 | SS400 CT-200X200X8X13
(1Kg当り)
1
| H形鋼 | SS400 H-400X200X8X13 |  | 1 | t
1
| CT形鋼ｴｷｽﾄﾗ | 175≦W≦250 |  | 1 | t
小計
| 改め計 | ÷1000
代価(躯)-3
| ｺﾝｸﾘｰﾄ打設手間 | 捨てコン 人力
(1ｍ3当たり)
1
| 特殊作業員 |  |  | 0.26 | 人
| その他 | 25% |  | 1 | 式
小計
改め計
代価(躯)-4
| H鋼 | H-150×150×7×10
L3500
(1本当たり）
1
| H形鋼 | H-150×150×7×10 |  | 114 | kg
1
| ｽｸﾗｯﾌﾟ控除 |  |  | -3.5 | kg
1
| 工場加工組立 |  |  | 109 | kg
1
| 溶融亜鉛めっき |  |  | 109 | kg
1
| 鉄骨運搬費 |  |  | 109 | kg
1
| 鉄骨現場建て方 |  |  | 109 | kg
小計
改め計

## 共通仮設積上
名 称 |  | 仕 様 ・ 内 容 | 数 量 | 単位 | 単 価 [円] | 金 額 [円] | 備 考
共通仮設積上
| 室内環境測定 | 対象物質：6物質 | 1 | 式
ﾎﾙﾑｱﾙﾃﾞﾋﾄﾞ･
ﾄﾙｴﾝ･ｷｼﾚﾝ･ｴﾁﾙﾍﾞﾝｾﾞﾝ･
ｽﾁﾚﾝ･ﾊﾟﾗｼﾞｸﾛﾛﾍﾞﾝｾﾞﾝ
対象部屋数：44室
測定方法:ﾊﾟｯｼﾌﾞ型採取
計
ｼｰﾘﾝｸﾞ撤去
ｼｰﾘﾝｸﾞ撤去
ｼｰﾘﾝｸﾞ撤去