## Sheet1
機材仕様明細書
（機材仕様書付属書１）
参考銘柄
番 号 | 機 材 名 | 仕 様 |  | 数量
(メーカー名等)
0 | 総則 | （総則）
| General | 1. 中古品は認めない。
2. 仕様欄において、「程度」と付記された数値は、その数値を
中心値として、±10％以内の許容範囲で変動を認める。
3. 電源を必要とする機材の電源仕様は、単相AC220V、50Hzである
こと。但し、各機材の仕様欄に、電源仕様の記載がある場合には
それに従うこと。
4. 電源を必要とする機材については、仕様書に記載の有無に
係わらず、機材を正常に稼動させるために必要とされる資機材
（電源ｹｰﾌﾞﾙ、変換ﾌﾟﾗｸﾞ、電圧変換器、等）は、当該機材に付属
して納入すること。電源ｹｰﾌﾞﾙの長さは、電源ｹｰﾌﾞﾙが当該機材に
標準付属品あるいは特別付属品として存在している場合、および
他に特別に記載がある場合を除き、単相電源用については
「1.5m」とする。
5. 単相の電源ﾌﾟﾗｸﾞﾀｲﾌﾟは、AまたはCﾀｲﾌﾟであること。納入機材の
電源ﾌﾟﾗｸﾞが指定のﾀｲﾌﾟに出来ない場合は、変換ﾌﾟﾗｸﾞの
使用を認める。
6. ﾒｰｶｰ設定の標準付属品は、仕様欄に記載がなくとも
納品すること。
7． 機材を設置し、同機材が正常に稼動するために必要な
資機材（据え付け部材、電源ｹｰﾌﾞﾙなど）は、仕様欄に記載がなく
とも納品すること。
機材仕様明細書
（機材仕様書付属書１）
参考銘柄
番 号 | 機 材 名 | 仕 様 |  | 数量
(メーカー名等)
1 | 赤外線ｻｰﾓｸﾞﾗﾌｨ | （仕様）検出器：非冷却ﾏｲｸﾛﾎﾞﾛﾒｰﾀｰ
| Infrared Thermography | 検出器画素数：320×240画素以上
可視画像表示解像度：500万画素以上
測定波長域：8㎛～14㎛を含むより広い範囲
測定温度範囲：－20℃～120℃を含むより広い範囲
温度分解能：0.04℃以下
温度精度：±2℃以内、または±2％以内
視野角（H）：24°～42°程度
瞬時視野角：視野角24°の場合；1.31mrad以下
視野角42°の場合；2.41mrad以下
ｶﾒﾗﾌﾚｰﾑﾚｰﾄ：8Hz以上
ﾃﾞｼﾞﾀﾙｽﾞｰﾑ：1倍～4倍以上、連続
測定距離：15cm以下～無限長
ﾌｫｰｶｽ：自動および手動
ﾃﾞｨｽﾌﾟﾚｲ：ｶﾗｰ液晶、3.5ｲﾝﾁ以上、640×480以上
画像ﾓｰﾄﾞ：赤外線、可視、ﾋﾟｸﾁｬｰ･ｲﾝ･ﾋﾟｸﾁｬｰを含むこと
ｶﾗｰﾊﾟﾚｯﾄ：6種類以上
温度測定：ｽﾎﾟｯﾄ
ｱﾗｰﾑ：設定温度上限を含むこと
記録媒体：SDｶｰﾄﾞ
データ記録：
静止画（温度ﾃﾞｰﾀ付、可視画像同時記録可）
外部ｲﾝﾀｰﾌｪｰｽ：USB（2.0以上）、ﾋﾞﾃﾞｵ出力
保護構造：IP54相当以上
電源：再充電可能ﾊﾞｯﾃﾘｰおよびAC電源
機材仕様明細書
（機材仕様書付属書１）
参考銘柄
番 号 | 機 材 名 | 仕 様 |  | 数量
(メーカー名等)
1 | 赤外線ｻｰﾓｸﾞﾗﾌｨ | AC電源；AC220V、50Hz、単相（対応）
| つづき | ﾌﾟﾗｸﾞﾀｲﾌﾟ；AまたはC
ﾊﾞｯﾃﾘｰ駆動時間：2,5時間程度以上
付属品：ﾊﾞｯﾃﾘｰ充電器用ACｱﾀﾞﾌﾟﾀ（1個／台）
ｶﾒﾗ用AC電源ｹｰﾌﾞﾙまたはACｱﾀﾞﾌﾟﾀ（1個／台）
ﾊﾞｯﾃﾘｰ充電器（1個／台）
再充電可能ﾊﾞｯﾃﾘｰ
（2個／台（現用1個、予備1個））
ｷｬﾘﾝｸﾞｹｰｽ（1個／台）
SDｶｰﾄﾞ（1枚／台）
USBｹｰﾌﾞﾙ（PC接続用）（1本／台）
ﾊﾝﾄﾞｽﾄﾗｯﾌﾟまたはｸﾞﾘｯﾌﾟﾍﾞﾙﾄ（1個／台）
英文取扱説明書（紙版、機材同梱用、1部／台）
英文取扱説明書（紙版、JICA本部提出用、1部）
英文取扱説明書
（紙版、機材同梱ﾌﾟﾛｼﾞｪｸﾄ用、1部）
|  | 参考銘柄 ① E75(42) 「輸出貿易管理令該当品」 | FLIR
|  | E75(42) |  | 3
標準付属品:
ACｱﾀﾞﾌﾟﾀ（ﾊﾞｯﾃﾘｰ充電用）（1個／台）
ACｱﾀﾞﾌﾟﾀ（ｶﾒﾗ用）（1個／台）
ﾊﾞｯﾃﾘｰ（2個／台（現用1個、予備1個））
ﾊﾞｯﾃﾘｰ充電器（1個／台）
機材仕様明細書
（機材仕様書付属書１）
参考銘柄
番 号 | 機 材 名 | 仕 様 |  | 数量
(メーカー名等)
1 | 赤外線ｻｰﾓｸﾞﾗﾌｨ | ｷｬﾘﾝｸﾞｹｰｽ（1個／台）
| つづき | ﾚﾝｽﾞｷｬｯﾌﾟ（1個／台）
SDｶｰﾄﾞ（1枚／台）
ﾚﾝｽﾞｷｬｯﾌﾟｽﾄﾗｯﾌﾟ（1個／台）
ｹｰﾌﾞﾙ（USB2.0A／USB Type C、1m）（1本／台）
ｹｰﾌﾞﾙ（USB Type C／HDMI、1m）（1本／台）
ｹｰﾌﾞﾙ（USB Type C／USB Type C、1m）（1本／台）
ｽﾄﾗｯﾌﾟ取付ﾈｼﾞ（1本／台）
ﾄﾙｸﾚﾝﾁ（1本／台）
前面保護ｶﾊﾞｰ（1個／台）
前面保護ｶﾊﾞｰ用留具（1個／台）
ﾊﾝﾄﾞｽﾄﾗｯﾌﾟﾌﾞﾗｹｯﾄ（2個／台）
ｽﾄﾗｯﾌﾟ（ﾘｽﾄ、ﾊﾞｯﾃﾘｰ充電器、ｶﾒﾗ用）（各1本／台）
和文取扱説明書DVD（1枚／台）
英文取扱説明書（紙版、機材同梱用）（1部／台）
特別付属品:
|  | 英文取扱説明書（紙版、JICA本部提出用） |  | 1
|  | 英文取扱説明書（紙版、機材同梱ﾌﾟﾛｼﾞｪｸﾄ用） |  | 1
|  | 参考銘柄 ② R450-D | 日本ｱﾋﾞｵﾆｸｽ
|  | R450-D 本体 |  | 3
標準付属品:
ｷｬﾘﾝｸﾞｹｰｽ（1個／台）
SDｶｰﾄﾞ（1枚／台）
機材仕様明細書
（機材仕様書付属書１）
参考銘柄
番 号 | 機 材 名 | 仕 様 |  | 数量
(メーカー名等)
1 | 赤外線ｻｰﾓｸﾞﾗﾌｨ | USBｹｰﾌﾞﾙ（1本／台）
| つづき | ﾜｲﾔｰﾄﾞﾘﾓｺﾝ（1個／台）
ｸﾞﾘｯﾌﾟﾍﾞﾙﾄ（1本／台）
ﾈｯｸｽﾄﾗｯﾌﾟ（1本／台）
ｿﾌﾄｳｪｱ（CD-ROM）（1枚／台）
ﾊﾞｯﾃﾘｰﾊﾟｯｸ（1個／台）
英文取扱説明書（紙版、機材同梱用）（1部／台）
特別付属品:
|  | PKA-220VGM ﾊﾟﾜｰｷｯﾄ（充電器1個、ACｱﾀﾞﾌﾟﾀ1個、ACｹｰﾌﾞﾙ2本） |  | 3
|  | 英文取扱説明書（紙版、JICA本部提出用） |  | 1
|  | 英文取扱説明書（紙版、機材同梱ﾌﾟﾛｼﾞｪｸﾄ用） |  | 1
予備品:
|  | 2UR18650F ﾊﾞｯﾃﾘｰﾊﾟｯｸ |  | 3

## 仕様書枠
機材仕様明細書
（機材仕様書付属書１）
参考銘柄
番 号 | 機 材 名 | 仕 様 |  | 数量
(メーカー名等)

## 仕様書枠 (英)
Technical Specifications
Reference brand
No. | Name of Equipment | Specification |  | Q'ty
(Manufacturer)